## Общая потребность в материалах
РАСЧЕТ ПОТРЕБНОСТИ В МАТЕРИАЛАХ
| Стройка | Кемеровская обл., г. Новокузнецк, пр. Пионерский д.37
Объект
| Смета № | Благоустройство дворовой территории многоквартирного дома
№ пп | Код ресурса | Наименование ресурса | Ед.изм. | Кол.
1 | 2 | 3 | 4 | 5
Ресурсы подрядчика
Материалы
1 | 101-0782 | Поковки из квадратных заготовок, масса 1,8 кг | т | 0.0076
2 | 101-1556 | Битумы нефтяные дорожные марки БНД-60/90, БНД 90/130 | т | 0.4106
3 | 101-1659 | Диск алмазный для твердых материалов, диаметр 350 мм | шт. | 0.0276
4 | 102-0025 | Бруски обрезные хвойных пород длиной 4-6,5 м, шириной 75-150 мм, толщиной 40-75 мм, III сорта | м3 | 0.0899
5 | 402-0004 | Раствор готовый кладочный цементный марки 100 | м3 | 0.1455
6 | 402-0078 | Раствор готовый отделочный тяжелый, цементный 1:3 | м3 | 0.032
7 | 403-8383 | Кольцо опорное КО-4-70 /бетон В15 (200), объем 0,02 м3, расход арматуры 0,5 кг/. | шт. | 8
8 | 407-0013 | Земля растительная механизированной заготовки | м3 | 11.802
9 | 411-0001 | Вода... | м3 | 12.4413
10 | 414-0473 | Перегной | м3 | 5.058
11 | Прайс "Авангард" | - Поребрики П-1У (длина 4,1м объем бетона на 1 м-0,0525 м3) 21,5 м | м3 | 1.1287
12 | Прайс "Авангард" | - Поребрики П-1У (длина 4,1м объем бетона на 1 м-0,0525 ) 125,5м | м3 | 6.5888
13 | Прайс "Авангард" | - Поребрики П-5У (длина 3 м объем бетона на 1 м-0,021м3) 95,5м | м3 | 2.0055
14 | Прайс "СГМК" | - Щебень из доменного шлака фр 20-40 | м3 | 5.8464
15 | Прайс "СГМК" | - Щебень из доменного шлака фр 20-70мм | м3 | 10.962
16 | Прайс "СГМК" | - Щебень из доменного шлака фр. 5-20мм | м3 | 1.161
17 | Прайс "СГМК" | - Щебень из доменного шлака фр. 5-20мм , | м3 | 2.292
18 | Прайс "СГМК" | - Щебень из доменного шлака фр. 5-20мм | м3 | 6.777
19 | Прайс "СГМК" | - Щебень из доменного шлака фр. 5-20мм | м3 | 24.18
20 | Прайс "СГМК" | - Щебень из доменного шлака фр. 5-20мм | м3 | 34.083
21 | ТССЦ-410-0006 | - Асфальтобетонные смеси дорожные, аэродромные и асфальтобетон (горячие и теплые для плотного асфальтобетона мелко и крупнозернистые, песчаные), марка II, тип Б | т | 28.342
22 | ТССЦ-410-0006 | - Смеси асфальтобетонные дорожные, аэродромные и асфальтобетон (горячие для плотного асфальтобетона мелко и крупнозернистые, песчаные), марка II, тип Б | т | 39.17
23 | ТССЦ-410-0022 | Смеси асфальтобетонные дорожные, аэродромные и асфальтобетон (горячие для пористого асфальтобетона щебеночные и гравийные), марка II | т | 57.195