## Лист1
УТВЕРЖДАЮ:
_________________________
_________________________
Ведомость объемов
по благоустройству придомовой территории по адресу
Заводской район Белградская 7
(минимальный перечень)
№ п/п | Наименование работ | Ед. изм. | Кол-во
Раздел 1. Ремонт дворовых проездов
1 | Разборка бортовых камней на щебеночном основании П-1У (Мусор) (357*0,125) | м.п. | 357
|  | тн | 44.625
2 | Срезка асфальтобетонного покрытия фрезой Н=0,07м (878*0,07) | м2 | 878
|  | м3 | 61.46
3 | Погрузочные работы (бортовые камни) (357*0,125) | тн | 44.625
4 | Перевозка строительного мусора (класс груза I) 11 км | тн | 166.3158
5 | Устройство подстилающих слоев из щебня фр.5-20 под дорожные бардюры В=30см, Н=15см (К упл. щебня 1,26) | м2 | 75
|  | м3 | 11.25
6 | Установка бортовых камней на щебеночном основании в тч.ч. |  | 250
7 | П-1У ( объем 0,0525 м3) | м.п. | 250
8 | Устройство выравнивающего слоя из шебня фр.5-20 Н-5см (878*0,05) | м2 | 878
|  | м3 | 43.9
9 | Устройство выравнивающего слоя из асфальтобетонных смесей пористых крупнозернистых МаркиII толщиной=4см (878*0,04*2,4) | м2 | 878
10 | Розлив битума (878*0,0005) | тн | 0.439
11 | Устройство покрытия из мелкозернистой асфальтобетонной смеси марки см марки II , тип Б толщ. 3см (878х0,03*2,4) | м2 | 878
12 | Засыпка и планировка вручную пазух бортовых камней растительной землей Н=15см | м2 | 200
Раздел 2. Установка урн, лавочек
13 | Установка урн | шт. | 6
14 | Установка лавочек | шт. | 1
Раздел 3. Ремонт парковки
15 | Валка деревьев (карагач) диаметром более 40 см | шт. | 2
|  | м3 | 3.7
16 | Корчевка пней диаметром более 32 см | шт. | 2
|  | м3 | 0.57
17 | Засыпка ям подкоренных щебнем шлаковым фр.40-70 | шт. | 2
|  | м3 | 0.57
18 | Погрузка строительного мусора (3,7+0,57)*0,61 | тн | 2.6047
19 | Перевозка строительного мусора (класс груза I) (11 км) | тн | 2.6047
20 | Разборка земляного корыта под уширения и парковки бульдозерами мощностью 79 кВт (108 л.с.) (202*0,3) | м2 | 202
|  | м3 | 60.6
21 | Погрузка грунта (60,6*1,4) | тн | 84.84
22 | Перевозка груза (класс груза I) (11 км)(60,6*1,4) | тн | 84.84
23 | Устройство подстилающих слоев из щебня фр.5-20 под дорожные бардюры В=30см, Н=15см (К упл. щебня 1,26) | м2 | 34.5
|  | м3 | 5.175
24 | Установка бортовых камней на щебеночном основании в тч.ч. |  | 115
25 | П-1У ( объем 0,0525 м3) | м.п. | 115
26 | Устройство шлакового основания фр 40-70 толщ. 15см (202х0,15) | м3 | 30.3
27 | Устройство шлакового основания фр 20-40 толщ. 8см (202х0,08) | м3 | 16.16
28 | Устройство выравнивающего слоя из асфальтобетонных смесей пористых крупнозернистых МаркиII толщиной=4см (38*0,04*2,4) | м2 | 202
29 | Устройство покрытия из мелкозернистой асфальтобетонной смеси МаркиII , тип Б толщ. 0,03м | м2 | 202
30 | Засыпка и планировка вручную пазух бортовых камней растительной землей Н=15см | м2 | 112
Раздел 4. Ремонт отмостки
31 | Разборка тротуарных бортовых камней на щебеночном основании (П-5У ) (Мусор) (300*0,05) | м.п. | 300
|  | тн | 15
32 | Разборка покрытий асфальтобетонного покрытия Н=0,04 м отбойным молотком | м2 | 511
|  | м3 | 20.44
33 | Погрузочные работы (бортовые камни) (300*0,05) | тн | 15
34 | Погрузочные работы (мусор-асфальтобетон) 20,44*1,98 | тн | 40.4712
35 | Перевозка строительного мусора (класс груза I) (11 км) | тн | 55.4712
36 | Устройство подстилающих слоев из щебня фр.5-20 под тротуарные бордюры В=20см, Н=10см (300*0,2*0,1) (К упл. щебня 1,26) | м2 | 60
|  | м3 | 6
37 | Установка бортовых камней на щебеночном основании в тч.ч. | м.п. | 300
38 | П-5у ( объем 0,0021 м3) | м.п. | 300
39 | Устройство основания из шлакового щебня фр.5-20 толщ. 10 см (511*0,1) (К упл. щебня 1,26) | м2 | 511
40 | Устройство покрытия из мелкозернистой асфальтобетонной смеси толщиной 4 см (511*0,04*2,4) | м2 | 511
41 | Засыпка и планировка вручную пазух бортовых камней растительной землей Н=15см | м2 | 292.5
Раздел 5. Ремонт тротуара
42 | Разборка тротуарных бортовых камней на щебеночном основании (П-5У ) (Мусор) (79*0,05) | м.п. | 79
|  | тн | 3.95
43 | Разборка покрытий асфальтобетонного покрытия Н=0,04 м отбойным молотком | м2 | 77.5
|  | м3 | 3.1
4 | Разборка железобетонных конструкций отбойными молотками (ступени ж/б L=1,2м - 32 шт.) | м3 | 1.64
|  | тн | 4.096
46 | Погрузочные работы (бортовые камни, ступени) (79*0,05+4,096) | тн | 8.05
47 | Погрузочные работы (мусор-асфальтобетон) 3,1*1,98 | тн | 6.1
48 | Перевозка строительного мусора (класс груза I) (11 км) | тн | 14.15
49 | Устройство подстилающих слоев из щебня фр.5-20 под тротуарные бордюры В=20см, Н=10см (130*0,2*0,1) (К упл. щебня 1,26) | м2 | 26
|  | м3 | 2.6
50 | Установка бортовых камней на щебеночном основании в т.ч. | м.п. | 130
51 | П-5у ( объем 0,0021 м3) | м.п. | 130
52 | Устройство основания из шлакового щебня фр.5-20 толщ. 10 см (97*0,1) (К упл. щебня 1,26) | м2 | 97
53 | Устройство покрытия из мелкозернистой асфальтобетонной смеси толщиной 4 см (Расход а/б смеси на 100м2-9,56т) | м2/т | 97/9,27
54 | Засыпка и планировка вручную пазух бортовых камней растительной землей Н=15см | м2 | 90.5
Составил: ______________________________ |  | ______________________
Проверил: ______________________________ |  | ______________________

## Карчевка
Расчет объемов выкорчеванных деревьев
Заводской район (ул. Белградская 7)
Деревья |  | Кол-во | Объем стволов Vc |  |  | Объем веток | Объем стволов и веток |  | Объем корня Vк |  | Всего
D |  |  | 1 шт. | всего |  | Vв (15% от Vc) | V=Vc+Vв |  | 1 шт. (П*R2*1,5*1,5) | всего | Vс+Vв+Vк
м |  | штук | м3 | м3*шт |  | м3 |  |  |  | м3*шт | м3
тополь,карагач, береза, клен, черемуха, рябина | 0.1 |  | 0.09 | 0 | 0 | 0 | 0 | 0 | 0.017663 | 0 | 0
| 0.15 |  | 0.17 | 0 |  | 0 | 0 |  | 0.039741 | 0 | 0
| 0.2 |  | 0.3 | 0 |  | 0 | 0 |  | 0.07065 | 0 | 0
| 0.24 |  | 0.47 | 0 |  | 0 | 0 |  | 0.10174 | 0 | 0
| 0.3 |  | 0.94 | 0 |  | 0 | 0 |  | 0.15896 | 0 | 0
| 0.35 |  | 1.25 | 0 | 3.22 | 0 | 0 | 3.703 | 0.21637 | 0 | 0
| 0.4 | 2 | 1.61 | 3.22 |  | 0.483 | 3.703 |  | 0.2826 | 0.5652 | 4.2682
| 0.45 |  | 2.02 | 0 |  | 0 | 0 |  | 0.35767 | 0 | 0
| 0.5 |  | 2.97 | 0 |  | 0 | 0 |  | 0.44156 | 0 | 0
| 0.68 |  | 6 | 0 |  | 0 | 0 |  | 0.81671 | 0 | 0
| 0.72 |  | 10.08 | 0 |  | 0 | 0 |  | 0.91562 | 0 | 0
| Итого: |  |  | 0 |  | 0.483 | 3.703 |  | 0.5652 |  | 4.2682
шт. - валка
шт. - корчевка пней

## Валка
Расчет объемов поваленных деревьев
Заводской район (ул.Белградская 7)
Деревья |  | Кол-во | Объем стволов Vc |  |  | Объем веток | Объем стволов и веток |  | Объем корня Vк |  | Всего
D |  |  | 1 шт. | всего |  | Vв (15% от Vc) | V=Vc+Vв |  | 1 шт. (П*R2*1,5*1,5) | всего | Vс+Vв+Vк
м |  | штук | м3 | м3*шт |  | м3 |  |  |  | м3*шт | м3
тополь,карагач, береза, клен, черемуха, рябина | 0.1 |  | 0.09 | 0 | 0 | 0 | 0 | 0 | 0.017663 | 0 | 0
| 0.15 |  | 0.17 | 0 |  | 0 | 0 |  | 0.039741 | 0 | 0
| 0.2 |  | 0.3 | 0 |  | 0 | 0 |  | 0.07065 | 0 | 0
| 0.24 |  | 0.47 | 0 |  | 0 | 0 |  | 0.10174 | 0 | 0
| 0.3 |  | 0.94 | 0 |  | 0 | 0 |  | 0.15896 | 0 | 0
| 0.35 |  | 1.25 | 0 | 3.22 | 0 | 0 | 3.703 | 0.21637 | 0 | 0
| 0.4 | 2 | 1.61 | 3.22 |  | 0.483 | 3.703 |  | 0.2826 | 0.5652 | 4.2682
| 0.45 |  | 2.02 | 0 |  | 0 | 0 |  | 0.35767 | 0 | 0
| 0.5 |  | 2.97 | 0 |  | 0 | 0 |  | 0.44156 | 0 | 0
| 0.68 |  | 6 | 0 |  | 0 | 0 |  | 0.81671 | 0 | 0
| 0.72 |  | 10.08 | 0 |  | 0 | 0 |  | 0.91562 | 0 | 0
| Итого: | 2 |  | 3.22 |  | 0.483 | 3.703 |  | 0.5652 |  | 4.2682