## мин
УТВЕРЖДАЮ:
_________________________
_________________________
Ведомость объемов
по благоустройству придомовой территории по адресу
Заводской район Ярославская 18
(минимальный перечень)
№ п/п | Наименование работ | Ед. изм. | Кол-во
Раздел 1. Ремонт дворовых проездов
1 | Разборка бортовых камней на щебеночном основании П-1У (Мусор) (130*0,125) | м.п. | 130
|  | тн | 16.25
2 | Срезка асфальтобетонного покрытия фрезой Н=0,07м (357*0,07) | м2 | 357
|  | м3 | 24.99
3 | Погрузочные работы (бортовые камни) (130*0,125) | тн | 16.25
4 | Перевозка строительного мусора (класс груза I) 11 км | тн | 65.7302
5 | Устройство подстилающих слоев из щебня фр.5-20 под дорожные бардюры В=30см, Н=15см Купл.щебня 1,26 | м2 | 39
|  | м3 | 5.85
6 | Установка бортовых камней на щебеночном основании в тч.ч. |  | 130
7 | П-1У ( объем 0,0525 м3) | м.п. | 130
8 | Устройство выравнивающего слоя из шебня фр.5-20 Н-5см (357*0,05) | м2 | 357
|  | м3 | 17.85
9 | Устройство выравнивающего слоя из асфальтобетонных смесей пористых крупнозернистых МаркиII толщиной=4см (357*0,04*2,4) | м2 | 357
10 | Розлив битума (357*0,0005) | тн | 0.1785
11 | Устройство покрытия из мелкозернистой асфальтобетонной смеси марки см марки II , тип Б толщ. 3см (357х0,03*2,4) | м2 | 357
12 | Засыпка и планировка вручную пазух бортовых камней растительной землей Н=15см | м2 | 116.3
13 | Регулировка высоты колодца с установкой Б/У люка | шт. | 1
Раздел 2. Установка урн
14 | Установка урн | шт. | 4
Раздел 3. Ремонт автомобильной парковки
15 | Корчевка пней диаметром более 32 см | шт. | 1
|  | м3 | 0.92
16 | Засыпка ям подкоренных щебнем шлаковым фр.40-70 | шт. | 1
|  | м3 | 0.92
17 | Погрузка строительного мусора (0,92)*0,61 | тн | 0.5612
18 | Перевозка строительного мусора (класс груза I) (11 км) | тн | 0.5612
19 | Разборка земляного корыта под уширения и парковки бульдозерами мощностью 79 кВт (108 л.с.) (38*0,3) | м2 | 38
|  | м3 | 11.4
20 | Погрузка грунта (11,4*1,4) | тн | 15.96
21 | Перевозка груза (класс груза I) (11 км | тн | 15.96
22 | Устройство шлакового основания фр 40-70 толщ. 15см (38х0,15) | м3 | 5.7
23 | Устройство шлакового основания фр 20-40 толщ. 8см (38х0,08) | м3 | 3.04
24 | Устройство покрытия из асфальтобетонных смесей пористых крупнозернистых МаркиII толщиной=4см (38*0,04*2,4) | м2 | 38
25 | Устройство покрытия из мелкозернистой асфальтобетонной смеси МаркиII , тип Б толщ. 3 см | м2 | 38
Раздел 4. Озеленение
48 | Подготовка стандартных посадочных мест для двухрядной живой изгороди вручную с добавлением растительной земли до 25% | м.п. | 15.5
49 | Посадка кустарников (дерен белый) в живую изгородь двухрядную | шт. | 46
Раздел 5. Ремонт тротуара
37 | Разборка тротуарных бортовых камней на щебеночном основании (П-5У ) | м.п. | 259
|  | тн | 12.95
38 | Разборка покрытий асфальтобетонного покрытия Н=0,04 м отбойным молотком (275+78=353м) | м2 | 353
|  | м3 | 14.12
39 | Погрузочные работы (бортовые камни) (259*0,05) | тн | 12.95
40 | Погрузочные работы (мусор-асфальтобетон) 14,12*1,98 | тн | 27.9576
41 | Перевозка строительного мусора (класс груза I) (11 км) | тн | 40.9076
42 | Устройство подстилающих слоев из щебня фр.5-20 под тротуарные бордюры В=20см, Н=10см (200*0,2*0,1 ) Купл.щебня 1,26 | м2 | 40
|  | м3 | 4
43 | Установка бортовых камней на щебеночном основании в тч.ч. | м.п. | 200
44 | П-5у ( объем 0,0021 м3) | м.п. | 200
45 | Устройство основания из шлакового щебня фр.5-20 толщ. 10 см (275*0,1) Купл.щебня 1,26 | м2 | 275
46 | Устройство покрытия из мелкозернистой асфальтобетонной смеси толщиной 4 см (Расход а/б смеси на 100м2-9,56тн) | м2 | 275
|  | тн | 26.29
47 | Засыпка и планировка пазух бортовых камней растительной землей Н=15см | м2 | 125.3
Раздел 6. Ремонт отмостки
26 | Разборка тротуарных бортовых камней на щебеночном основании (П-5У ) (Мусор) (120*0,05) | м.п. | 120
|  | тн | 6
27 | Разборка покрытий асфальтобетонного покрытия Н=0,04 м отбойным молотком | м2 | 125
|  | м3 | 5
28 | Погрузочные работы (бортовые камни) (120*0,05) | тн | 6
29 | Погрузочные работы (мусор-асфальтобетон) 5*1,98 | тн | 9.9
30 | Перевозка строительного мусора (класс груза I) (11 км) | тн | 15.9
31 | Устройство подстилающих слоев из щебня фр.5-20 под тротуарные бордюры В=20см, Н=10см (120*0,2*0,1) Купл.щебня 1,26 | м2 | 24
|  | м3 | 2.4
32 | Установка бортовых камней на щебеночном основании в тч.ч. | м.п. | 120
33 | П-5у ( объем 0,0021 м3) | м.п. | 120
34 | Устройство основания из шлакового щебня фр.5-20 толщ. 10 см (125*0,1) Купл.щебня 1,26 | м2 | 125
35 | Устройство покрытия из мелкозернистой асфальтобетонной смеси толщиной 4 см (125*0,04*2,4) | м2 | 125
36 | Засыпка и планировка пазух бортовых камней растительной землей Н=15см | м2 | 98.2
Составил:
Проверил:

## карчевка
Расчет объемов выкорчеванных деревьев
Заводской район (ул. Ярославская 18)
Деревья |  | Кол-во | Объем стволов Vc |  |  | Объем веток | Объем стволов и веток |  | Объем корня Vк |  | Всего
D |  |  | 1 шт. | всего |  | Vв (15% от Vc) | V=Vc+Vв |  | 1 шт. (П*R2*1,5*1,5) | всего | Vс+Vв+Vк
м |  | штук | м3 | м3*шт |  | м3 |  |  |  | м3*шт | м3
тополь,карагач, береза, клен, черемуха, рябина | 0.1 |  | 0.09 | 0 | 0 | 0 | 0 | 0 | 0.017663 | 0 | 0
| 0.15 |  | 0.17 | 0 |  | 0 | 0 |  | 0.039741 | 0 | 0
| 0.2 |  | 0.3 | 0 |  | 0 | 0 |  | 0.07065 | 0 | 0
| 0.24 |  | 0.47 | 0 |  | 0 | 0 |  | 0.10174 | 0 | 0
| 0.3 |  | 0.94 | 0 |  | 0 | 0 |  | 0.15896 | 0 | 0
| 0.35 |  | 1.25 | 0 | 0 | 0 | 0 | 0 | 0.21637 | 0 | 0
| 0.4 |  | 1.61 | 0 |  | 0 | 0 |  | 0.2826 | 0 | 0
| 0.45 |  | 2.02 | 0 |  | 0 | 0 |  | 0.35767 | 0 | 0
| 0.5 |  | 2.97 | 0 |  | 0 | 0 |  | 0.44156 | 0 | 0
| 0.68 |  | 6 | 0 |  | 0 | 0 |  | 0.81671 | 0 | 0
| 0.72 | 1 | 10.08 | 0 |  | 0 | 0 |  | 0.91562 | 0.91562 | 0.91562
| Итого: |  |  | 0 |  | 0 | 0 |  | 0.91562 |  | 0.91562
шт. - валка
шт. - корчевка пней

## валка
Расчет объемов поваленных деревьев
Заводской район (ул.Ярославская 18)
Деревья |  | Кол-во | Объем стволов Vc |  |  | Объем веток | Объем стволов и веток |  | Объем корня Vк |  | Всего
D |  |  | 1 шт. | всего |  | Vв (15% от Vc) | V=Vc+Vв |  | 1 шт. (П*R2*1,5*1,5) | всего | Vс+Vв+Vк
м |  | штук | м3 | м3*шт |  | м3 |  |  |  | м3*шт | м3
тополь,карагач, береза, клен, черемуха, рябина | 0.1 |  | 0.09 | 0 | 0 | 0 | 0 | 0 | 0.017663 | 0 | 0
| 0.15 |  | 0.17 | 0 |  | 0 | 0 |  | 0.039741 | 0 | 0
| 0.2 |  | 0.3 | 0 |  | 0 | 0 |  | 0.07065 | 0 | 0 | 1
| 0.24 |  | 0.47 | 0 |  | 0 | 0 |  | 0.10174 | 0 | 0
| 0.3 |  | 0.94 | 0 |  | 0 | 0 |  | 0.15896 | 0 | 0
| 0.35 |  | 1.25 | 0 | 0 | 0 | 0 | 0 | 0.21637 | 0 | 0
| 0.4 |  | 1.61 | 0 |  | 0 | 0 |  | 0.2826 | 0 | 0
| 0.45 |  | 2.02 | 0 |  | 0 | 0 |  | 0.35767 | 0 | 0
| 0.5 |  | 2.97 | 0 |  | 0 | 0 |  | 0.44156 | 0 | 0
| 0.68 |  | 6 | 0 |  | 0 | 0 |  | 0.81671 | 0 | 0
| 0.72 | 1 | 10.08 | 0 |  | 0 | 0 |  | 0.91562 | 0.91562 | 0.91562
| Итого: | 1 |  | 0 |  | 0 | 0 |  | 0.91562 |  | 0.91562