## ЛСР 17 граф с оборудованием
СОГЛАСОВАНО: | [11 empty] | УТВЕРЖДАЮ:
_________________ | [11 empty] | _________________
" _____ " ________________ 2019 г. | [11 empty] | "______ " _______________2019 г.
Кемеровская обл. , г. Новокузнецк, ул. Вокзальная д. 33
(наименование стройки)
ЛОКАЛЬНЫЙ СМЕТНЫЙ РАСЧЕТ №
(локальная смета)
|  | на | Благоустройство дворовой территории многоквартирного дома
(наименование работ и затрат, наименование объекта)
Основание:
|  |  | Сметная стоимость строительных работ _______________________________________________________________________________________________ | [5 empty] | ___________________________1456,332 |  | тыс. руб.
|  |  | Средства на оплату труда _______________________________________________________________________________________________ | [5 empty] | ___________________________144,203 |  | тыс. руб.
|  |  | Сметная трудоемкость _______________________________________________________________________________________________ | [5 empty] | _______________________________________________________________________________________________465,48 |  | чел.час
Составлен(а) в текущих (прогнозных) ценах по состоянию на ______________
№ пп | Обосно- вание | Наименование | Ед. изм. | Кол. | Стоимость единицы, руб. |  |  |  | Общая стоимость, руб. |  |  |  |  | Т/з осн. раб.на ед. | Т/з осн. раб. Всего | Общая масса обору-дования, т
[5 empty] | Всего | В том числе |  |  | Обору- дование | Всего | В том числе
[6 empty] | Осн.З/п | Эк.Маш | З/пМех |  |  | Осн.З/п | Эк.Маш | З/пМех
1 | 2 | 3 | 4 | 5 | 6 | 7 | 8 | 9 | 10 | 11 | 12 | 13 | 14 | 15 | 16 | 17
Раздел 1. Парковка
Валка деревьев и устройство новой дорожной одежды на парковке
1 | ТЕРр68-3-1 Редакция 2014г.- И1 | Валка деревьев в городских условиях: (липа, сосна, кедр, тополь) диаметром до 300 мм (3,14*0,3*0,3)/4*15*8=8,478м3 ИНДЕКС К ПОЗИЦИИ(справочно): 1 Январь 2019 год ОЗП=23,64; ЭМ=6,723; ЗПМ=23,64; МАТ=6,778 НР (5384 руб.): 104% от ФОТ (5177 руб.) СП (3106 руб.): 60% от ФОТ (5177 руб.) | 1 складочный м3 кряжей | 8.478 | 37.89 | 25.88 | 12.01 |  |  | 321 | 219 | 102 |  | 2.57 | 21.79
2 | ТЕР01-02-105-02 Редакция 2014г.- И1 | Корчевка пней в грунтах естественного залегания корчевателями-собирателями на тракторе мощностью 79 кВт (108 л.с.) с перемещением пней до 5 м, диаметр пней: до 32 см (3,14*0,3*0,3)/4*1*8=0,565м3 ИНДЕКС К ПОЗИЦИИ(справочно): 1 Январь 2019 год ОЗП=23,64; ЭМ=6,723; ЗПМ=23,64; МАТ=6,778 НР (114 руб.): 80% от ФОТ (142 руб.) СП (54 руб.): 38%=45%*0,85 от ФОТ (142 руб.) | 100 пней | 0,08 8 / 100 | 670.64 |  | 670.64 | 71.62 |  | 54 |  | 54 | 6
3 | ТССЦпг-01-01-01-043 Редакция 2014г.- И1 | Погрузочные работы при автомобильных перевозках: мусора строительного с погрузкой экскаваторами емкостью ковша до 0,5 м (0,565м3*0,6 т/м3) пни=0,339т ИНДЕКС К ПОЗИЦИИ(справочно): 2 Погрузочные работы погрузка СМР=12,632 (3-й уровень) НР 0% от ФОТ СП 0%=0%*0,85 от ФОТ | 1 т груза | 0,339 0,565*0,6 | 4.49 |  |  |  |  | 2
4 | ТССЦпг-01-01-01-007 Редакция 2014г.- И1 | Погрузочные работы при автомобильных перевозках: леса круглого (8,478м3*0,6т/м3)=5,0868т ИНДЕКС К ПОЗИЦИИ(справочно): 1 Январь 2019 год ОЗП=23,64; ЭМ=6,723; ЗПМ=23,64; МАТ=6,778 НР 0% от ФОТ СП 0%=0%*0,85 от ФОТ | 1 т груза | 5,0868 8,478*0,6 | 16.79 |  |  |  |  | 85
5 | ТССЦпг-03-21-01-015 Редакция 2014г.- И1 | Перевозка грузов автомобилями-самосвалами грузоподъемностью 10 т, работающих вне карьера, на расстояние: до 15 км I класс груза, (Куйбышевский р-он), 0,339+5,0868=5,4258 т ИНДЕКС К ПОЗИЦИИ(справочно): 3 перевозка Перевозка СМР=11,207 НР 0% от ФОТ СП 0%=0%*0,85 от ФОТ | 1 т груза | 5,4258 0,339+5,0868 | 15.36 |  |  |  |  | 83
6 | ТЕР01-01-030-06 Редакция 2014г.- И1 | Разработка грунта с перемещением до 10 м бульдозерами мощностью: 79 кВт (108 л.с.), группа грунтов 2, 160*0,3*0,97/1000=0,04656м3 ИНДЕКС К ПОЗИЦИИ(справочно): 1 Январь 2019 год ОЗП=23,64; ЭМ=6,723; ЗПМ=23,64; МАТ=6,778 НР (135 руб.): 95% от ФОТ (142 руб.) СП (61 руб.): 43%=50%*0,85 от ФОТ (142 руб.) | 1000 м3 грунта | 0,04656 (160*0,3*0,97) / 1000 | 949.58 |  | 949.58 | 121.41 |  | 44 |  | 44 | 6
7 | ТЕР01-02-057-02 Редакция 2014г.- И1 | Разработка грунта вручную в траншеях глубиной до 2 м без креплений с откосами, группа грунтов: 2, (160*0,03*0,3)/100=0,0144м3 ИНДЕКС К ПОЗИЦИИ(справочно): 1 Январь 2019 год ОЗП=23,64; ЭМ=6,723; ЗПМ=23,64; МАТ=6,778 НР (397 руб.): 80% от ФОТ (496 руб.) СП (188 руб.): 38%=45%*0,85 от ФОТ (496 руб.) | 100 м3 грунта | 0,0144 (160*0,03*0,3) / 100 | 1442.98 | 1442.98 |  |  |  | 21 | 21 |  |  | 154 | 2.22
8 | ТССЦпг-01-01-01-039 Редакция 2014г.- И1 | Погрузочные работы при автомобильных перевозках: грунта растительного слоя (земля, перегной) (46,56 +1,44)*1,4т/м3=67,2т ИНДЕКС К ПОЗИЦИИ(справочно): 2 Погрузочные работы погрузка СМР=12,632 (3-й уровень) НР 0% от ФОТ СП 0%=0%*0,85 от ФОТ | 1 т груза | 67,2 (46,56 +1,44)*1,4 | 5.42 |  |  |  |  | 364
9 | ТССЦпг-03-21-01-015 Редакция 2014г.- И1 | Перевозка грузов автомобилями-самосвалами грузоподъемностью 10 т, работающих вне карьера, на расстояние: до 15 км I класс груза, (Куйбышевский р-он) ИНДЕКС К ПОЗИЦИИ(справочно): 3 перевозка Перевозка СМР=11,207 НР 0% от ФОТ СП 0%=0%*0,85 от ФОТ | 1 т груза | 67.2 | 15.36 |  |  |  |  | 1032
10 | ТЕР27-04-001-03 Редакция 2014г.- И1 | Устройство подстилающих и выравнивающих слоев оснований: из шлака доменного отвального сталеплавильного , (160*0,15)/100=0,24м3 ИНДЕКС К ПОЗИЦИИ(справочно): 1 Январь 2019 год ОЗП=23,64; ЭМ=6,723; ЗПМ=23,64; МАТ=6,778 НР (4835 руб.): 142% от ФОТ (3405 руб.) СП (2758 руб.): 81%=95%*0,85 от ФОТ (3405 руб.) | 100 м3 материала основания (в плотном теле) | 0,24 (160*0,15) / 100 | 4617.09 | 121.95 | 4465.64 | 478.22 |  | 1108 | 29 | 1072 | 115 | 12.77 | 3.06
11 | Прайс "СГМК" | Щебень из доменного шлака фр 20-70мм (358,55/6,778*1,02*1,103), 24*1,26 т/м3=30,24 м3 ИНДЕКС К ПОЗИЦИИ(справочно): 1 Январь 2019 год ОЗП=23,64; ЭМ=6,723; ЗПМ=23,64; МАТ=6,778 | м3 | 30,24 24*1,26 | 59,51 358,55/6,778*1,02*1,103 |  |  |  |  | 1800
12 | ТЕР27-04-001-03 Редакция 2014г.- И1 | Устройство подстилающих и выравнивающих слоев оснований: из шлака доменного отвального сталеплавильного (160*0,08)/100=0,128м3 ИНДЕКС К ПОЗИЦИИ(справочно): 1 Январь 2019 год ОЗП=23,64; ЭМ=6,723; ЗПМ=23,64; МАТ=6,778 НР (2584 руб.): 142% от ФОТ (1820 руб.) СП (1474 руб.): 81%=95%*0,85 от ФОТ (1820 руб.) | 100 м3 материала основания (в плотном теле) | 0,128 (160*0,08) / 100 | 4617.09 | 121.95 | 4465.64 | 478.22 |  | 591 | 16 | 572 | 61 | 12.77 | 1.63
13 | Прайс "СГМК" | Щебень из доменного шлака фр 20-40 (358,55/6,778*1,02*1,103), 12,8*1,26т/м3=16,128м3 ИНДЕКС К ПОЗИЦИИ(справочно): 1 Январь 2019 год ОЗП=23,64; ЭМ=6,723; ЗПМ=23,64; МАТ=6,778 | м3 | 16,128 12,8*1,26 | 59,51 358,55/6,778*1,02*1,103 |  |  |  |  | 960
14 | ТЕР27-06-020-06 Редакция 2014г.- И1 | Устройство покрытия толщиной 4 см из горячих асфальтобетонных смесей пористых крупнозернистых, плотность каменных материалов: 2,5-2,9 т/м3 ИНДЕКС К ПОЗИЦИИ(справочно): 1 Январь 2019 год ОЗП=23,64; ЭМ=6,723; ЗПМ=23,64; МАТ=6,778 НР (4061 руб.): 142% от ФОТ (2860 руб.) СП (2317 руб.): 81%=95%*0,85 от ФОТ (2860 руб.) | 1000 м2 покрытия | 0,16 160 / 1000 | 3259.67 | 442.75 | 2761.87 | 314.9 |  | 522 | 71 | 442 | 50 | 38.3 | 6.13
15 | ТССЦ-410-0022 Редакция 2014г.- И1 | Смеси асфальтобетонные дорожные, аэродромные и асфальтобетон (горячие для пористого асфальтобетона щебеночные и гравийные), марка II, (92,5*160)/1000=14,8т ИНДЕКС К ПОЗИЦИИ(справочно): 1 Январь 2019 год ОЗП=23,64; ЭМ=6,723; ЗПМ=23,64; МАТ=6,778 | т | 14.8 | 518.6 |  |  |  |  | 7675
16 | ТЕР27-06-020-01 Редакция 2014г.- И1 | Устройство покрытия толщиной 4 см из горячих асфальтобетонных смесей плотных мелкозернистых типа АБВ, плотность каменных материалов: 2,5-2,9 т/м3, (96,6*160/1000=15,46т) ИНДЕКС К ПОЗИЦИИ(справочно): 1 Январь 2019 год ОЗП=23,64; ЭМ=6,723; ЗПМ=23,64; МАТ=6,778 НР (4061 руб.): 142% от ФОТ (2860 руб.) СП (2317 руб.): 81%=95%*0,85 от ФОТ (2860 руб.) | 1000 м2 покрытия | 0,16 160 / 1000 | 3437.9 | 442.75 | 2769.94 | 315.39 |  | 550 | 71 | 443 | 50 | 38.3 | 6.13
17 | ТЕР27-06-021-01 Редакция 2014г.- И1 | На каждые 0,5 см изменения толщины покрытия (исключать до 3 см, к=-2): к расценке 27-06-020-01, - (12,1* 160*2/1000)=-3,872т ИНДЕКС К ПОЗИЦИИ(справочно): 1 Январь 2019 год ОЗП=23,64; ЭМ=6,723; ЗПМ=23,64; МАТ=6,778 НР 142% от ФОТ СП 81%=95%*0,85 от ФОТ | 1000 м2 покрытия | -0,32 (-160*2) / 1000 | 7.39 | 1.04 | 3.72 |  |  | -2 |  | -1 |  | 0.09 | -0.03
18 | ТССЦ-410-0006 Редакция 2014г.- И1 | Асфальтобетонные смеси дорожные, аэродромные и асфальтобетон (горячие и теплые для плотного асфальтобетона мелко и крупнозернистые, песчаные), марка II, тип Б, ( 15,46-3,872)=11,588т ИНДЕКС К ПОЗИЦИИ(справочно): 1 Январь 2019 год ОЗП=23,64; ЭМ=6,723; ЗПМ=23,64; МАТ=6,778 | т | 11,588 15,46-3,872 | 570.7 |  |  |  |  | 6613
Установка бортовых камней на парковке
19 | ТЕР27-04-001-03 Редакция 2014г.- И1 | Устройство подстилающих и выравнивающих слоев оснований: из шлака доменного отвального сталеплавильного (под дорожный бордюр) ( 28*0,3*0,15)/100=0,0126 м3 ИНДЕКС К ПОЗИЦИИ(справочно): 1 Январь 2019 год ОЗП=23,64; ЭМ=6,723; ЗПМ=23,64; МАТ=6,778 НР (268 руб.): 142% от ФОТ (189 руб.) СП (153 руб.): 81%=95%*0,85 от ФОТ (189 руб.) | 100 м3 материала основания (в плотном теле) | 0,0126 (28*0,3*0,15) / 100 | 4617.09 | 121.95 | 4465.64 | 478.22 |  | 58 | 2 | 56 | 6 | 12.77 | 0.16
20 | Прайс "СГМК" | Щебень из доменного шлака фр. 5-20мм ( 361,17/6,778*1,02*1,103), (1,26*1,2т/м3)=1,512м3 ИНДЕКС К ПОЗИЦИИ(справочно): 1 Январь 2019 год ОЗП=23,64; ЭМ=6,723; ЗПМ=23,64; МАТ=6,778 | м3 | 1,512 1,26*1,2 | 59,95 361,17/6,778*1,02*1,103 |  |  |  |  | 91
21 | ТЕР27-02-010-02 Редакция 2014г.- И1 | Установка бортовых камней бетонных: при других видах покрытий ИНДЕКС К ПОЗИЦИИ(справочно): 1 Январь 2019 год ОЗП=23,64; ЭМ=6,723; ЗПМ=23,64; МАТ=6,778 НР (7351 руб.): 142% от ФОТ (5177 руб.) СП (4193 руб.): 81%=95%*0,85 от ФОТ (5177 руб.) | 100 м бортового камня | 0,28 28 / 100 | 4554.61 | 772.97 | 104.2 | 11.02 |  | 1275 | 216 | 29 | 3 | 76.08 | 21.3
22 | 101-1805 | Гвозди строительные ИНДЕКС К ПОЗИЦИИ(справочно): 1 Январь 2019 год ОЗП=23,64; ЭМ=6,723; ЗПМ=23,64; МАТ=6,778 | т | -0,0003 | 10557.18 |  |  |  |  | -3
23 | 102-0038 | Брусья необрезные хвойных пород длиной 4-6,5 м, все ширины, толщиной 100, 125 мм, IV сорта ИНДЕКС К ПОЗИЦИИ(справочно): 1 Январь 2019 год ОЗП=23,64; ЭМ=6,723; ЗПМ=23,64; МАТ=6,778 | м3 | -0,0476 | 705.14 |  |  |  |  | -34
24 | 401-0006 | Бетон тяжелый, класс В15 (М200) ИНДЕКС К ПОЗИЦИИ(справочно): 1 Январь 2019 год ОЗП=23,64; ЭМ=6,723; ЗПМ=23,64; МАТ=6,778 | м3 | -1,652 | 594.11 |  |  |  |  | -981
25 | ТЕР06-01-001-01 Редакция 2014г.- И1 | Устройство бетонной подготовки объем (-0,5*0,1*28) ИНДЕКС К ПОЗИЦИИ(справочно): 1 Январь 2019 год ОЗП=23,64; ЭМ=6,723; ЗПМ=23,64; МАТ=6,778 НР (-695 руб.): 105% от ФОТ (-662 руб.) СП (-364 руб.): 55%=65%*0,85 от ФОТ (-662 руб.) | 100 м3 бетона, бутобетона и железобетона в деле | -0,014 (-0,5*0,1*28) / 100 | 6709.29 | 1686.6 | 2609.79 | 291.78 |  | -94 | -24 | -37 | -4 | 180 | -2.52
26 | Прайс "Авангард" | Поребрики П-1У (длина 4,1м объем бетона на 1 м-0,0525т/м3) (12313/1,2/6,778*1,02*1,103); 0,0525т/м3*28м=1,47м3 ИНДЕКС К ПОЗИЦИИ(справочно): 1 Январь 2019 год ОЗП=23,64; ЭМ=6,723; ЗПМ=23,64; МАТ=6,778 | м3 | 1,47 0,0525*28 | 1703,17 12313/1,2/6,778*1,02*1,103 |  |  |  |  | 2504
27 | ТЕР27-07-005-05 Редакция 2014г.- И1 | Резка тротуарной плитки толщиной 70 мм: угловой шлифовальной машинкой, 1 м реза, 3 шт*3реза*0,07м=0,63м ИНДЕКС К ПОЗИЦИИ(справочно): 1 Январь 2019 год ОЗП=23,64; ЭМ=6,723; ЗПМ=23,64; МАТ=6,778 НР (135 руб.): 142% от ФОТ (95 руб.) СП (77 руб.): 81%=95%*0,85 от ФОТ (95 руб.) | 1 м реза | 0,63 3*3*0,07 | 17.58 | 6.82 | 0.44 |  |  | 11 | 4 |  |  | 0.59 | 0.37
28 | ТЕР27-07-005-07 Редакция 2014г.- И1 | Добавлять (уменьшать) на каждые 10 мм: к расценке 27-07-005-05, (до толщины 11 см, к=4), (ОЗП=4; ЭМ=4 к расх.; ЗПМ=4; МАТ=4 к расх.; ТЗ=4; ТЗМ=4) ИНДЕКС К ПОЗИЦИИ(справочно): 1 Январь 2019 год ОЗП=23,64; ЭМ=6,723; ЗПМ=23,64; МАТ=6,778 НР (34 руб.): 142% от ФОТ (24 руб.) СП (19 руб.): 81%=95%*0,85 от ФОТ (24 руб.) | 1 м реза | 0.63 | 8 | 1.84 | 0.28 |  |  | 5 | 1 |  |  | 0.16 | 0.1
Раздел 2. Устройство тротуара
29 | ТЕРр68-14-1 Редакция 2014г.- И1 | Разборка бортовых камней: на бетонном основании БР.100.20.8 (78*0,04+78*0,014*2,4)=5,7408т ИНДЕКС К ПОЗИЦИИ(справочно): 1 Январь 2019 год ОЗП=23,64; ЭМ=6,723; ЗПМ=23,64; МАТ=6,778 НР (15784 руб.): 104% от ФОТ (15177 руб.) СП (9106 руб.): 60% от ФОТ (15177 руб.) | 100 м | 0,78 78 / 100 | 1417.77 | 708.54 | 709.23 | 113.55 |  | 1106 | 553 | 553 | 89 | 68.26 | 53.24
30 | ТЕРр68-13-2 Редакция 2014г.- И1 | Разборка асфальтобетонных покрытий тротуаров толщиной до 4 см: с помощью молотков отбойных пневматических (341*0,04*1,98)=27,0072м3 ИНДЕКС К ПОЗИЦИИ(справочно): 1 Январь 2019 год ОЗП=23,64; ЭМ=6,723; ЗПМ=23,64; МАТ=6,778 НР (6442 руб.): 104% от ФОТ (6194 руб.) СП (3716 руб.): 60% от ФОТ (6194 руб.) | 1000 м2 | 0,341 341 / 1000 | 1761.59 | 577.02 | 1184.57 | 189.66 |  | 601 | 197 | 404 | 65 | 57.76 | 19.7
31 | ТССЦпг-01-01-01-043 Редакция 2014г.- И1 | Погрузочные работы при автомобильных перевозках: мусора строительного с погрузкой экскаваторами емкостью ковша до 0,5 м3 (78*0,04+78*0,014*2,4)=5,7408 т ИНДЕКС К ПОЗИЦИИ(справочно): 2 Погрузочные работы погрузка СМР=12,632 (3-й уровень) НР 0% от ФОТ СП 0%=0%*0,85 от ФОТ | 1 т груза | 5,7408 78*0,04+78*0,014*2,4 | 4.49 |  |  |  |  | 26
32 | ТССЦпг-03-21-01-015 Редакция 2014г.- И1 | Перевозка грузов автомобилями-самосвалами грузоподъемностью 10 т, работающих вне карьера, на расстояние: до 15 км I класс груза (Куйбышевский р-он) 5,7408т +27,0072 т=32,748т ИНДЕКС К ПОЗИЦИИ(справочно): 3 перевозка Перевозка СМР=11,207 НР 0% от ФОТ СП 0%=0%*0,85 от ФОТ | 1 т груза | 32,748 (78*0,04+78*0,014*2,4)+(341*0,04*1,98) | 15.36 |  |  |  |  | 503
33 | ТЕР27-07-002-01 Редакция 2014г.- И1 | Устройство оснований толщиной 12 см под тротуары из кирпичного или известнякового щебня 592,78 = 5 253,20 - 17,4 x 267,84 ИНДЕКС К ПОЗИЦИИ(справочно): 1 Январь 2019 год ОЗП=23,64; ЭМ=6,723; ЗПМ=23,64; МАТ=6,778 НР (35315 руб.): 142% от ФОТ (24870 руб.) СП (20145 руб.): 81%=95%*0,85 от ФОТ (24870 руб.) | 100 м2 дорожек и тротуаров | 3,41 341 / 100 | 592.78 | 266.6 | 322.22 | 42.03 |  | 2021 | 909 | 1099 | 143 | 26.24 | 89.48
34 | ТЕР27-07-002-02 Редакция 2014г.- И1 | На каждый 1 см изменения толщины оснований исключать до 10 см к расценке 27-07-002-01 14,02 = 415,78 - 1,5 x 267,84 ИНДЕКС К ПОЗИЦИИ(справочно): 1 Январь 2019 год ОЗП=23,64; ЭМ=6,723; ЗПМ=23,64; МАТ=6,778 НР (-1511 руб.): 142% от ФОТ (-1064 руб.) СП (-862 руб.): 81%=95%*0,85 от ФОТ (-1064 руб.) | 100 м2 дорожек и тротуаров | -6,82 (-341*2) / 100 | 14.02 | 5.49 | 8.53 | 1.21 |  | -96 | -37 | -59 | -8 | 0.54 | -3.68
35 | Прайс "СГМК" | Щебень из доменного шлака фр. 5-20мм ( 361,17/6,778*1,02*1,103); 341*0,1*1,2=40,92 м3 ИНДЕКС К ПОЗИЦИИ(справочно): 1 Январь 2019 год ОЗП=23,64; ЭМ=6,723; ЗПМ=23,64; МАТ=6,778 | м3 | 40,92 341*0,1*1,2 | 59,95 361,17/6,778*1,02*1,103 |  |  |  |  | 2453
36 | ТЕР27-07-001-04 Редакция 2014г.- И1 | Устройство асфальтобетонных покрытий дорожек и тротуаров двухслойных: верхний слой из песчаной асфальтобетонной смеси толщиной 3 см ИНДЕКС К ПОЗИЦИИ(справочно): 1 Январь 2019 год ОЗП=23,64; ЭМ=6,723; ЗПМ=23,64; МАТ=6,778 НР (13528 руб.): 142% от ФОТ (9527 руб.) СП (7717 руб.): 81%=95%*0,85 от ФОТ (9527 руб.) | 100 м2 покрытия | 3,41 341 / 100 | 4244.43 | 118.03 | 73.39 | 0.32 |  | 14474 | 402 | 250 | 1 | 10.21 | 34.82
37 | 410-0054 | Асфальт литой для покрытий тротуаров тип II (жесткий); -(341*7,14/100)=-24,35т ИНДЕКС К ПОЗИЦИИ(справочно): 1 Январь 2019 год ОЗП=23,64; ЭМ=6,723; ЗПМ=23,64; МАТ=6,778 | т | -24,35 | 551.88 |  |  |  |  | -13438
38 | ТЕР27-07-001-02 Редакция 2014г.- И1 | На каждые 0,5 см изменения толщины покрытия (добавлять до 5 см ,к=4) к расценке 27-07-001-01, ИНДЕКС К ПОЗИЦИИ(справочно): 1 Январь 2019 год ОЗП=23,64; ЭМ=6,723; ЗПМ=23,64; МАТ=6,778 НР (11850 руб.): 142% от ФОТ (8345 руб.) СП (6759 руб.): 81%=95%*0,85 от ФОТ (8345 руб.) | 100 м2 покрытия | 13,64 (341*4) / 100 | 705.41 | 25.89 | 11.75 |  |  | 9622 | 353 | 160 |  | 2.32 | 31.64
39 | 410-0054 | Асфальт литой для покрытий тротуаров тип II (жесткий), -(341*4*1,21/100)=-16,5т ИНДЕКС К ПОЗИЦИИ(справочно): 1 Январь 2019 год ОЗП=23,64; ЭМ=6,723; ЗПМ=23,64; МАТ=6,778 | т | -16,5 | 551.88 |  |  |  |  | -9106
40 | ТССЦ-410-0006 Редакция 2014г.- И1 | Асфальтобетонные смеси дорожные, аэродромные и асфальтобетон (горячие и теплые для плотного асфальтобетона мелко и крупнозернистые, песчаные), марка II, тип Б; 24,35+16,5=40,85 т ИНДЕКС К ПОЗИЦИИ(справочно): 1 Январь 2019 год ОЗП=23,64; ЭМ=6,723; ЗПМ=23,64; МАТ=6,778 | т | 40,85 24,35+16,5 | 570.7 |  |  |  |  | 23313
Установка бортовых камней на тротуаре
41 | ТЕР27-04-001-03 Редакция 2014г.- И1 | Устройство подстилающих и выравнивающих слоев оснований: из шлака доменного отвального сталеплавильного, (78*0,1)/100=0,078м3 ИНДЕКС К ПОЗИЦИИ(справочно): 1 Январь 2019 год ОЗП=23,64; ЭМ=6,723; ЗПМ=23,64; МАТ=6,778 НР (1578 руб.): 142% от ФОТ (1111 руб.) СП (900 руб.): 81%=95%*0,85 от ФОТ (1111 руб.) | 100 м3 материала основания (в плотном теле) | 0,078 (78*0,1) / 100 | 4617.09 | 121.95 | 4465.64 | 478.22 |  | 360 | 10 | 348 | 37 | 12.77 | 1
42 | Прайс "СГМК" | Щебень из доменного шлака фр. 5-20мм ( 361,17/6,778*1,02*1,103); 78*0,2*0,1*1,2=1,872м3 ИНДЕКС К ПОЗИЦИИ(справочно): 1 Январь 2019 год ОЗП=23,64; ЭМ=6,723; ЗПМ=23,64; МАТ=6,778 | м3 | 1,872 78*0,2*0,1*1,2 | 59,95 361,17/6,778*1,02*1,103 |  |  |  |  | 112
43 | ТЕР27-02-010-02 Редакция 2014г.- И1 | Установка бортовых камней бетонных: при других видах покрытий ИНДЕКС К ПОЗИЦИИ(справочно): 1 Январь 2019 год ОЗП=23,64; ЭМ=6,723; ЗПМ=23,64; МАТ=6,778 НР (20545 руб.): 142% от ФОТ (14468 руб.) СП (11719 руб.): 81%=95%*0,85 от ФОТ (14468 руб.) | 100 м бортового камня | 0,78 78 / 100 | 4554.61 | 772.97 | 104.2 | 11.02 |  | 3553 | 603 | 81 | 9 | 76.08 | 59.34
44 | 101-1805 | Гвозди строительные ИНДЕКС К ПОЗИЦИИ(справочно): 1 Январь 2019 год ОЗП=23,64; ЭМ=6,723; ЗПМ=23,64; МАТ=6,778 | т | -0,0008 | 10557.18 |  |  |  |  | -8
45 | 102-0038 | Брусья необрезные хвойных пород длиной 4-6,5 м, все ширины, толщиной 100, 125 мм, IV сорта ИНДЕКС К ПОЗИЦИИ(справочно): 1 Январь 2019 год ОЗП=23,64; ЭМ=6,723; ЗПМ=23,64; МАТ=6,778 | м3 | -0,1326 | 705.14 |  |  |  |  | -94
46 | 401-0006 | Бетон тяжелый, класс В15 (М200) ИНДЕКС К ПОЗИЦИИ(справочно): 1 Январь 2019 год ОЗП=23,64; ЭМ=6,723; ЗПМ=23,64; МАТ=6,778 | м3 | -4,602 | 594.11 |  |  |  |  | -2734
47 | ТЕР06-01-001-01 Редакция 2014г.- И1 | Устройство бетонной подготовки объем -(0,5*0,1*78)=-0,039м3 4 296,39 = 6 709,29 - 250 x 9,65 - 0,2 x 1,98 ИНДЕКС К ПОЗИЦИИ(справочно): 1 Январь 2019 год ОЗП=23,64; ЭМ=6,723; ЗПМ=23,64; МАТ=6,778 НР (-1911 руб.): 105% от ФОТ (-1820 руб.) СП (-1001 руб.): 55%=65%*0,85 от ФОТ (-1820 руб.) | 100 м3 бетона, бутобетона и железобетона в деле | -0,039 (-0,5*0,1*78) / 100 | 4296.39 | 1686.6 | 2609.79 | 291.78 |  | -168 | -66 | -102 | -11 | 180 | -7.02
48 | Прайс "Авангард" | Поребрики П-5У (длина 3 м объем бетона на 1 м-0,021м3) (14662/1,2/6,778*1,02*1,103), 0,021*78=1,638м3 ИНДЕКС К ПОЗИЦИИ(справочно): 1 Январь 2019 год ОЗП=23,64; ЭМ=6,723; ЗПМ=23,64; МАТ=6,778 | м3 | 1,638 0,021*78 | 2028,08 14662/1,2/6,778*1,02*1,103 |  |  |  |  | 3322
Раздел 3. Устройство контейнерной площадки
Установка бортовых камней
49 | ТЕР27-04-001-03 Редакция 2014г.- И1 | Устройство подстилающих и выравнивающих слоев оснований: из шлака доменного отвального сталеплавильного (под дорожный бордюр) ( 5,1*0,3*0,1)/100=0,00153м3 ИНДЕКС К ПОЗИЦИИ(справочно): 1 Январь 2019 год ОЗП=23,64; ЭМ=6,723; ЗПМ=23,64; МАТ=6,778 НР (34 руб.): 142% от ФОТ (24 руб.) СП (19 руб.): 81%=95%*0,85 от ФОТ (24 руб.) | 100 м3 материала основания (в плотном теле) | 0,00153 (5,1*0,3*0,1) / 100 | 4617.09 | 121.95 | 4465.64 | 478.22 |  | 7 |  | 7 | 1 | 12.77 | 0.02
50 | Прайс "СГМК" | Щебень из доменного шлака фр. 5-20мм ( 361,17/6,778*1,02*1,103), 1,2*0,153=0,1836м3 ИНДЕКС К ПОЗИЦИИ(справочно): 1 Январь 2019 год ОЗП=23,64; ЭМ=6,723; ЗПМ=23,64; МАТ=6,778 | м3 | 0,1836 1,2*0,153 | 59,95 361,17/6,778*1,02*1,103 |  |  |  |  | 11
51 | ТЕР27-02-010-02 Редакция 2014г.- И1 | Установка бортовых камней бетонных: при других видах покрытий ИНДЕКС К ПОЗИЦИИ(справочно): 1 Январь 2019 год ОЗП=23,64; ЭМ=6,723; ЗПМ=23,64; МАТ=6,778 НР (1343 руб.): 142% от ФОТ (946 руб.) СП (766 руб.): 81%=95%*0,85 от ФОТ (946 руб.) | 100 м бортового камня | 0,051 5,1 / 100 | 4554.61 | 772.97 | 104.2 | 11.02 |  | 232 | 39 | 5 | 1 | 76.08 | 3.88
52 | 101-1805 | Гвозди строительные ИНДЕКС К ПОЗИЦИИ(справочно): 1 Январь 2019 год ОЗП=23,64; ЭМ=6,723; ЗПМ=23,64; МАТ=6,778 | т | -0,0001 | 10557.18 |  |  |  |  | -1
53 | 102-0038 | Брусья необрезные хвойных пород длиной 4-6,5 м, все ширины, толщиной 100, 125 мм, IV сорта ИНДЕКС К ПОЗИЦИИ(справочно): 1 Январь 2019 год ОЗП=23,64; ЭМ=6,723; ЗПМ=23,64; МАТ=6,778 | м3 | -0,0087 | 705.14 |  |  |  |  | -6
54 | 401-0006 | Бетон тяжелый, класс В15 (М200) ИНДЕКС К ПОЗИЦИИ(справочно): 1 Январь 2019 год ОЗП=23,64; ЭМ=6,723; ЗПМ=23,64; МАТ=6,778 | м3 | -0,3009 | 594.11 |  |  |  |  | -179
55 | ТЕР06-01-001-01 Редакция 2014г.- И1 | Устройство бетонной подготовки объем -(0,5*0,1*5,1)=0,00255м3 ИНДЕКС К ПОЗИЦИИ(справочно): 1 Январь 2019 год ОЗП=23,64; ЭМ=6,723; ЗПМ=23,64; МАТ=6,778 НР (-125 руб.): 105% от ФОТ (-119 руб.) СП (-65 руб.): 55%=65%*0,85 от ФОТ (-119 руб.) | 100 м3 бетона, бутобетона и железобетона в деле | -0,00255 (-0,5*0,1*5,1) / 100 | 6709.29 | 1686.6 | 2609.79 | 291.78 |  | -17 | -4 | -7 | -1 | 180 | -0.46
56 | Прайс "Авангард" | Поребрики П-5У (длина 3 м объем бетона на 1 м-0,021м3) (14662/1,2/6,778*1,02*1,103) ИНДЕКС К ПОЗИЦИИ(справочно): 1 Январь 2019 год ОЗП=23,64; ЭМ=6,723; ЗПМ=23,64; МАТ=6,778 | м3 | 0,1071 0,021*5,1 | 2028,08 14662/1,2/6,778*1,02*1,103 |  |  |  |  | 217
57 | ТЕР27-04-001-03 Редакция 2014г.- И1 | Устройство подстилающих и выравнивающих слоев оснований: из шлака доменного отвального сталеплавильного, (3,3*0,1)/100=0,0033м3 ИНДЕКС К ПОЗИЦИИ(справочно): 1 Январь 2019 год ОЗП=23,64; ЭМ=6,723; ЗПМ=23,64; МАТ=6,778 НР (67 руб.): 142% от ФОТ (47 руб.) СП (38 руб.): 81%=95%*0,85 от ФОТ (47 руб.) | 100 м3 материала основания (в плотном теле) | 0,0033 (3,3*0,1) / 100 | 4617.09 | 121.95 | 4465.64 | 478.22 |  | 15 |  | 15 | 2 | 12.77 | 0.04
58 | Прайс "СГМК" | Щебень из доменного шлака фр. 5-20мм ( 361,17/6,778*1,02*1,103); 3,3*0,1*1,2=0,396м3 ИНДЕКС К ПОЗИЦИИ(справочно): 1 Январь 2019 год ОЗП=23,64; ЭМ=6,723; ЗПМ=23,64; МАТ=6,778 | м3 | 0,396 3,3*0,1*1,2 | 59,95 361,17/6,778*1,02*1,103 |  |  |  |  | 24
59 | ТЕР27-07-001-04 Редакция 2014г.- И1 | Устройство асфальтобетонных покрытий двухслойных: верхний слой из песчаной асфальтобетонной смеси толщиной 3 см ИНДЕКС К ПОЗИЦИИ(справочно): 1 Январь 2019 год ОЗП=23,64; ЭМ=6,723; ЗПМ=23,64; МАТ=6,778 НР (135 руб.): 142% от ФОТ (95 руб.) СП (77 руб.): 81%=95%*0,85 от ФОТ (95 руб.) | 100 м2 покрытия | 0,033 3,3 / 100 | 4244.43 | 118.03 | 73.39 | 0.32 |  | 140 | 4 | 2 |  | 10.21 | 0.34
60 | 410-0054 | Асфальт литой для покрытий тротуаров тип II (жесткий), -(7,14*3,3/100)=-0,2356т ИНДЕКС К ПОЗИЦИИ(справочно): 1 Январь 2019 год ОЗП=23,64; ЭМ=6,723; ЗПМ=23,64; МАТ=6,778 | т | -0,2356 | 551.88 |  |  |  |  | -130
61 | ТЕР27-07-001-02 Редакция 2014г.- И1 | На каждые 0,5 см изменения толщины покрытия добавлять ( до 5 см к=4) к расценке 27-07-001-01; 3,3*4 ИНДЕКС К ПОЗИЦИИ(справочно): 1 Январь 2019 год ОЗП=23,64; ЭМ=6,723; ЗПМ=23,64; МАТ=6,778 НР (101 руб.): 142% от ФОТ (71 руб.) СП (58 руб.): 81%=95%*0,85 от ФОТ (71 руб.) | 100 м2 покрытия | 0,132 (3,3*4) / 100 | 705.41 | 25.89 | 11.75 |  |  | 93 | 3 | 2 |  | 2.32 | 0.31
62 | 410-0054 | Асфальт литой для покрытий тротуаров тип II (жесткий),-(1,21*3,3*4/100)=-0,1597т ИНДЕКС К ПОЗИЦИИ(справочно): 1 Январь 2019 год ОЗП=23,64; ЭМ=6,723; ЗПМ=23,64; МАТ=6,778 | т | -0,1597 | 551.88 |  |  |  |  | -88
63 | ТССЦ-410-0006 Редакция 2014г.- И1 | Асфальтобетонные смеси дорожные, аэродромные и асфальтобетон (горячие и теплые для плотного асфальтобетона мелко и крупнозернистые, песчаные), марка II, тип Б, 0,2356+0,1597=0,3953т ИНДЕКС К ПОЗИЦИИ(справочно): 1 Январь 2019 год ОЗП=23,64; ЭМ=6,723; ЗПМ=23,64; МАТ=6,778 | т | 0,3953 0,2356+0,1597 | 570.7 |  |  |  |  | 226
Раздел 4. Разборка кирпичных стен вентшахты
64 | ТЕР46-04-001-04 Редакция 2014г.- И1 | Разборка: кирпичных стен ИНДЕКС К ПОЗИЦИИ(справочно): 1 Январь 2019 год ОЗП=23,64; ЭМ=6,723; ЗПМ=23,64; МАТ=6,778 НР (7385 руб.): 110% от ФОТ (6714 руб.) СП (4028 руб.): 60%=70%*0,85 от ФОТ (6714 руб.) | 1 м3 | 2.8 | 171.79 | 87.67 | 84.12 | 13.89 |  | 481 | 245 | 236 | 39 | 8.24 | 23.07
65 | ТЕР46-04-001-02 Редакция 2014г.- И1 | Разборка: бетонных фундаментов ИНДЕКС К ПОЗИЦИИ(справочно): 1 Январь 2019 год ОЗП=23,64; ЭМ=6,723; ЗПМ=23,64; МАТ=6,778 НР (2132 руб.): 110% от ФОТ (1938 руб.) СП (1163 руб.): 60%=70%*0,85 от ФОТ (1938 руб.) | 1 м3 | 0.6 | 309.79 | 102.04 | 207.75 | 34.31 |  | 186 | 61 | 125 | 21 | 9.59 | 5.75
66 | ТССЦпг-01-01-01-043 Редакция 2014г.- И1 | Погрузочные работы при автомобильных перевозках: мусора строительного с погрузкой экскаваторами емкостью ковша до 0,5 м3, 2,8*1,8+0,6*2,5 ИНДЕКС К ПОЗИЦИИ(справочно): 2 Погрузочные работы погрузка СМР=12,632 (3-й уровень) НР 0% от ФОТ СП 0%=0%*0,85 от ФОТ | 1 т груза | 6,54 2,8*1,8+0,6*2,5 | 4.49 |  |  |  |  | 29
67 | ТССЦпг-03-21-01-015 Редакция 2014г.- И1 | Перевозка грузов автомобилями-самосвалами грузоподъемностью 10 т, работающих вне карьера, на расстояние: до 15 км I класс груза (Куйбышевский р-он) ИНДЕКС К ПОЗИЦИИ(справочно): 3 перевозка Перевозка СМР=11,207 НР 0% от ФОТ СП 0%=0%*0,85 от ФОТ | 1 т груза | 6.54 | 15.36 |  |  |  |  | 100
Раздел 5. Восстановление существующего проезда
Демонтажные работы
68 | ТЕРр68-14-1 Редакция 2014г.- И1 | Разборка бортовых камней: на бетонном основании БР.100.30.18 (41*0,12+41*0,032*2,4=8,0688т ИНДЕКС К ПОЗИЦИИ(справочно): 1 Январь 2019 год ОЗП=23,64; ЭМ=6,723; ЗПМ=23,64; МАТ=6,778 НР (8310 руб.): 104% от ФОТ (7990 руб.) СП (4794 руб.): 60% от ФОТ (7990 руб.) | 100 м | 0,41 41 / 100 | 1417.77 | 708.54 | 709.23 | 113.55 |  | 581 | 291 | 290 | 47 | 68.26 | 27.99
69 | ТЕРр68-12-8 Редакция 2014г.- И1 | Снятие деформированных асфальтобетонных покрытий самоходными холодными фрезами с шириной фрезерования 500-1000 мм и толщиной слоя: до 70 мм, (424*0,05*1,98)=41,976 т ИНДЕКС К ПОЗИЦИИ(справочно): 1 Январь 2019 год ОЗП=23,64; ЭМ=6,723; ЗПМ=23,64; МАТ=6,778 НР (3565 руб.): 104% от ФОТ (3428 руб.) СП (2057 руб.): 60% от ФОТ (3428 руб.) | 1000 м2 покрытия | 0,424 424 / 1000 | 11523.91 | 92.48 | 11431.43 | 249.25 |  | 4886 | 39 | 4847 | 106 | 9.87 | 4.18
70 | ТССЦпг-01-01-01-043 Редакция 2014г.- И1 | Погрузочные работы при автомобильных перевозках: мусора строительного с погрузкой экскаваторами емкостью ковша до 0,5 м3; (41*0,12+41*0,032*2,4)=8,0688т ИНДЕКС К ПОЗИЦИИ(справочно): 2 Погрузочные работы погрузка СМР=12,632 (3-й уровень) НР 0% от ФОТ СП 0%=0%*0,85 от ФОТ | 1 т груза | 8,0688 (41*0,12+41*0,032*2,4) | 4.49 |  |  |  |  | 36
71 | ТССЦпг-03-21-01-015 Редакция 2014г.- И1 | Перевозка грузов автомобилями-самосвалами грузоподъемностью 10 т, работающих вне карьера, на расстояние: до 15 км I класс груза (Куйбышевский р-он); (8,0688+41,976)=50,0448т ИНДЕКС К ПОЗИЦИИ(справочно): 3 перевозка Перевозка СМР=11,207 НР 0% от ФОТ СП 0%=0%*0,85 от ФОТ | 1 т груза | 50,0448 (8,0688+41,976) | 15.36 |  |  |  |  | 769
Восстановление существующего проезда
72 | ТЕР27-04-001-03 Редакция 2014г.- И1 | Устройство подстилающих и выравнивающих слоев оснований: из шлака доменного отвального сталеплавильного ; (424*0,05)/100=0,212м3 ИНДЕКС К ПОЗИЦИИ(справочно): 1 Январь 2019 год ОЗП=23,64; ЭМ=6,723; ЗПМ=23,64; МАТ=6,778 НР (4264 руб.): 142% от ФОТ (3003 руб.) СП (2432 руб.): 81%=95%*0,85 от ФОТ (3003 руб.) | 100 м3 материала основания (в плотном теле) | 0,212 (424*0,05) / 100 | 4617.09 | 121.95 | 4465.64 | 478.22 |  | 979 | 26 | 947 | 101 | 12.77 | 2.71
73 | Прайс "СГМК" | Щебень из доменного шлака фр. 5-20мм ( 361,17/6,778*1,02*1,103); 424*0,05*1,26=26,712м3 ИНДЕКС К ПОЗИЦИИ(справочно): 1 Январь 2019 год ОЗП=23,64; ЭМ=6,723; ЗПМ=23,64; МАТ=6,778 | м3 | 26,712 424*0,05*1,26 | 59,95 361,17/6,778*1,02*1,103 |  |  |  |  | 1601
74 | ТЕР27-06-020-06 Редакция 2014г.- И1 | Устройство покрытия толщиной 4 см из горячих асфальтобетонных смесей пористых крупнозернистых, плотность каменных материалов: 2,5-2,9 т/м3 ИНДЕКС К ПОЗИЦИИ(справочно): 1 Январь 2019 год ОЗП=23,64; ЭМ=6,723; ЗПМ=23,64; МАТ=6,778 НР (10809 руб.): 142% от ФОТ (7612 руб.) СП (6166 руб.): 81%=95%*0,85 от ФОТ (7612 руб.) | 1000 м2 покрытия | 0,424 424 / 1000 | 3259.67 | 442.75 | 2761.87 | 314.9 |  | 1382 | 188 | 1171 | 134 | 38.3 | 16.24
75 | ТССЦ-410-0022 Редакция 2014г.- И1 | Смеси асфальтобетонные дорожные, аэродромные и асфальтобетон (горячие для пористого асфальтобетона щебеночные и гравийные), марка II, 92,5т*424м2/1000=39,22т ИНДЕКС К ПОЗИЦИИ(справочно): 1 Январь 2019 год ОЗП=23,64; ЭМ=6,723; ЗПМ=23,64; МАТ=6,778 | т | 39.22 | 518.6 |  |  |  |  | 20339
76 | ТЕР27-06-026-01 Редакция 2014г.- И1 | Розлив вяжущих материалов 424*0,0005=0,212т ИНДЕКС К ПОЗИЦИИ(справочно): 1 Январь 2019 год ОЗП=23,64; ЭМ=6,723; ЗПМ=23,64; МАТ=6,778 НР (67 руб.): 142% от ФОТ (47 руб.) СП (38 руб.): 81%=95%*0,85 от ФОТ (47 руб.) | 1 т | 0,212 424*0,0005 | 1981.77 |  | 49.08 | 8.59 |  | 420 |  | 10 | 2
77 | ТЕР27-06-020-01 Редакция 2014г.- И1 | Устройство покрытия толщиной 4 см из горячих асфальтобетонных смесей плотных мелкозернистых типа АБВ, плотность каменных материалов: 2,5-2,9 т/м3 ИНДЕКС К ПОЗИЦИИ(справочно): 1 Январь 2019 год ОЗП=23,64; ЭМ=6,723; ЗПМ=23,64; МАТ=6,778 НР (10809 руб.): 142% от ФОТ (7612 руб.) СП (6166 руб.): 81%=95%*0,85 от ФОТ (7612 руб.) | 1000 м2 покрытия | 0,424 424 / 1000 | 3437.9 | 442.75 | 2769.94 | 315.39 |  | 1458 | 188 | 1174 | 134 | 38.3 | 16.24
78 | ТЕР27-06-021-01 Редакция 2014г.- И1 | На каждые 0,5 см изменения толщины покрытия исключать (до толщ. 3см, к=2 ): к расценке 27-06-020-01; -(424*2)=-0,848м2 ИНДЕКС К ПОЗИЦИИ(справочно): 1 Январь 2019 год ОЗП=23,64; ЭМ=6,723; ЗПМ=23,64; МАТ=6,778 НР (-34 руб.): 142% от ФОТ (-24 руб.) СП (-19 руб.): 81%=95%*0,85 от ФОТ (-24 руб.) | 1000 м2 покрытия | -0,848 (-424*2) / 1000 | 7.39 | 1.04 | 3.72 |  |  | -6 | -1 | -3 |  | 0.09 | -0.08
79 | ТССЦ-410-0006 Редакция 2014г.- И1 | Смеси асфальтобетонные дорожные, аэродромные и асфальтобетон (горячие для плотного асфальтобетона мелко и крупнозернистые, песчаные), марка II, тип Б, (96,6-2*12,1)*424/1000=30,7т ИНДЕКС К ПОЗИЦИИ(справочно): 1 Январь 2019 год ОЗП=23,64; ЭМ=6,723; ЗПМ=23,64; МАТ=6,778 | т | 30,7 40,96-10,26 | 570.7 |  |  |  |  | 17520
Установка бортовых камней
80 | ТЕР27-04-001-03 Редакция 2014г.- И1 | Устройство подстилающих и выравнивающих слоев оснований: из шлака доменного отвального сталеплавильного под бордюры; 7,5*0,3*0,15/100=0,003375м3 ИНДЕКС К ПОЗИЦИИ(справочно): 1 Январь 2019 год ОЗП=23,64; ЭМ=6,723; ЗПМ=23,64; МАТ=6,778 НР (67 руб.): 142% от ФОТ (47 руб.) СП (38 руб.): 81%=95%*0,85 от ФОТ (47 руб.) | 100 м3 материала основания (в плотном теле) | 0,003375 (7,5*0,3*0,15) / 100 | 4617.09 | 121.95 | 4465.64 | 478.22 |  | 16 |  | 15 | 2 | 12.77 | 0.04
81 | Прайс "СГМК" | Щебень из доменного шлака фр. 5-20мм ( 361,17/6,778*1,02*1,103); 7,5*0,15*0,3*1,26=0,42525м3 ИНДЕКС К ПОЗИЦИИ(справочно): 1 Январь 2019 год ОЗП=23,64; ЭМ=6,723; ЗПМ=23,64; МАТ=6,778 | м3 | 0,42525 7,5*0,15*0,3*1,26 | 59,95 361,17/6,778*1,02*1,103 |  |  |  |  | 25
82 | ТЕР27-02-010-02 Редакция 2014г.- И1 | Установка бортовых камней бетонных: при других видах покрытий ИНДЕКС К ПОЗИЦИИ(справочно): 1 Январь 2019 год ОЗП=23,64; ЭМ=6,723; ЗПМ=23,64; МАТ=6,778 НР (1981 руб.): 142% от ФОТ (1395 руб.) СП (1130 руб.): 81%=95%*0,85 от ФОТ (1395 руб.) | 100 м бортового камня | 0,075 7,5 / 100 | 4554.61 | 772.97 | 104.2 | 11.02 |  | 342 | 58 | 8 | 1 | 76.08 | 5.71
83 | 101-1805 | Гвозди строительные ИНДЕКС К ПОЗИЦИИ(справочно): 1 Январь 2019 год ОЗП=23,64; ЭМ=6,723; ЗПМ=23,64; МАТ=6,778 | т | -0,0001 | 10557.18 |  |  |  |  | -1
84 | 102-0038 | Брусья необрезные хвойных пород длиной 4-6,5 м, все ширины, толщиной 100, 125 мм, IV сорта ИНДЕКС К ПОЗИЦИИ(справочно): 1 Январь 2019 год ОЗП=23,64; ЭМ=6,723; ЗПМ=23,64; МАТ=6,778 | м3 | -0,0128 | 705.14 |  |  |  |  | -9
85 | 401-0006 | Бетон тяжелый, класс В15 (М200) ИНДЕКС К ПОЗИЦИИ(справочно): 1 Январь 2019 год ОЗП=23,64; ЭМ=6,723; ЗПМ=23,64; МАТ=6,778 | м3 | -0,4425 | 594.11 |  |  |  |  | -263
86 | ТЕР06-01-001-01 Редакция 2014г.- И1 | Устройство бетонной подготовки объем -(0,5*0,1*7,5)=-0,00375м3 ИНДЕКС К ПОЗИЦИИ(справочно): 1 Январь 2019 год ОЗП=23,64; ЭМ=6,723; ЗПМ=23,64; МАТ=6,778 НР (-174 руб.): 105% от ФОТ (-166 руб.) СП (-91 руб.): 55%=65%*0,85 от ФОТ (-166 руб.) | 100 м3 бетона, бутобетона и железобетона в деле | -0,00375 (-0,5*0,1*7,5) / 100 | 6709.29 | 1686.6 | 2609.79 | 291.78 |  | -25 | -6 | -10 | -1 | 180 | -0.68
87 | Прайс "Авангард" | Поребрики П-1У (длина 4,1м объем бетона на 1 м-0,0525 (12313/1,2/6,778*1,02*1,103); 0,0525*7,5м=0,39375м3 ИНДЕКС К ПОЗИЦИИ(справочно): 1 Январь 2019 год ОЗП=23,64; ЭМ=6,723; ЗПМ=23,64; МАТ=6,778 | м3 | 0,39375 0,0525*7,5 | 1703,17 12313/1,2/6,778*1,02*1,103 |  |  |  |  | 671
88 | ТЕР27-07-005-05 Редакция 2014г.- И1 | Резка тротуарной плитки толщиной 70 мм: угловой шлифовальной машинкой, 1 м реза, 3 шт*3реза*0,07м=0,63м ИНДЕКС К ПОЗИЦИИ(справочно): 1 Январь 2019 год ОЗП=23,64; ЭМ=6,723; ЗПМ=23,64; МАТ=6,778 НР (135 руб.): 142% от ФОТ (95 руб.) СП (77 руб.): 81%=95%*0,85 от ФОТ (95 руб.) | 1 м реза | 0,63 3*3*0,07 | 17.58 | 6.82 | 0.44 |  |  | 11 | 4 |  |  | 0.59 | 0.37
89 | ТЕР27-07-005-07 Редакция 2014г.- И1 | Добавлять (уменьшать) на каждые 10 мм: к расценке 27-07-005-05, (до толщины 11 см, к=4), (ОЗП=4; ЭМ=4 к расх.; ЗПМ=4; МАТ=4 к расх.; ТЗ=4; ТЗМ=4) ИНДЕКС К ПОЗИЦИИ(справочно): 1 Январь 2019 год ОЗП=23,64; ЭМ=6,723; ЗПМ=23,64; МАТ=6,778 НР (34 руб.): 142% от ФОТ (24 руб.) СП (19 руб.): 81%=95%*0,85 от ФОТ (24 руб.) | 1 м реза | 0.63 | 8 | 1.84 | 0.28 |  |  | 5 | 1 |  |  | 0.16 | 0.1
Раздел 6. Восстановление газонов
90 | ТЕР47-01-053-01 Редакция 2014г.- И1 | Устройство насыпных клумб и рабаток при высоте настилаемого слоя до 0,1 м ИНДЕКС К ПОЗИЦИИ(справочно): 1 Январь 2019 год ОЗП=23,64; ЭМ=6,723; ЗПМ=23,64; МАТ=6,778 НР (1142 руб.): 115% от ФОТ (993 руб.) СП (765 руб.): 77%=90%*0,85 от ФОТ (993 руб.) | 100 м2 | 0,35 (15+20) / 100 | 1484.08 | 119.31 |  |  |  | 519 | 42 |  |  | 11.64 | 4.07
91 | ТЕР47-01-053-02 Редакция 2014г.- И1 | На каждые следующие 10 см изменения высоты настилаемого слоя при устройстве насыпных клумб и рабаток добавлять к расценке 47-01-053-01 (к=1) ИНДЕКС К ПОЗИЦИИ(справочно): 1 Январь 2019 год ОЗП=23,64; ЭМ=6,723; ЗПМ=23,64; МАТ=6,778 НР (299 руб.): 115% от ФОТ (260 руб.) СП (200 руб.): 77%=90%*0,85 от ФОТ (260 руб.) | 100 м2 | 0,35 ((15+20)*1) / 100 | 1397.47 | 32.7 |  |  |  | 489 | 11 |  |  | 3.19 | 1.12
Раздел 7. Регулирование высотного положения крышек колодцев
92 | ТЕРр68-37-2 Редакция 2014г.- И1 | Регулирование высотного положения крышек колодцев с подъемом на высоту: до 10 см ИНДЕКС К ПОЗИЦИИ(справочно): 1 Январь 2019 год ОЗП=23,64; ЭМ=6,723; ЗПМ=23,64; МАТ=6,778 НР (3787 руб.): 104% от ФОТ (3641 руб.) СП (2185 руб.): 60% от ФОТ (3641 руб.) | 1 колодец | 9 | 118.81 | 17.09 | 6.15 |  |  | 1069 | 154 | 55 |  | 1.74 | 15.66
Итого прямые затраты по смете в базисных ценах | [9 empty] | 114631 | 4893 | 14399 | 1207 |  | 465.48
Итого прямые затраты по смете с учетом индексов, в текущих ценах (Январь 2019 год ОЗП=23,64; ЭМ=6,723; ЗПМ=23,64; МАТ=6,778) | [9 empty] | 841180 | 115670 | 96804 | 28533 |  | 465.48
Накладные расходы | [9 empty] | 186413
Сметная прибыль | [9 empty] | 106591
Итоги по смете:
Итого Поз. 3, 8, 31, 66, 70 "погрузка СМР=12,632" | [9 empty] | 5773
Итого Поз. 5, 9, 32, 67, 71 "Перевозка СМР=11,207" | [9 empty] | 27872
Итого Поз. 1-2, 4, 6-7, 10-30, 33-65, 68-69, 72-92 индекс не используется | [9 empty] | 1131240 |  |  |  |  | 465.48
Итого | [9 empty] | 1164885 |  |  |  |  | 465.48
Справочно, в текущих ценах:
Основная заработная плата | [9 empty] | 115670
Материалы | [9 empty] | 625677
Машины и механизмы | [9 empty] | 96804
в том числе заработная плата машинистов | [9 empty] | 28533
Накладные расходы | [9 empty] | 186413
Сметная прибыль | [9 empty] | 106591
Строительный контроль 2,14% от 1164885 | [9 empty] | 24928.54
Итого | [9 empty] | 1189813.54
Непредвиденные затраты 2% от 1189813,54 | [9 empty] | 23796.27
Итого | [9 empty] | 1213609.81
НДС 20% от 1213609,81 | [9 empty] | 242721.96
ВСЕГО по смете | [9 empty] | 1456331.77 |  |  |  |  | 465.48
Составил: ___________________________
(должность, подпись, расшифровка)
Проверил: ___________________________
(должность, подпись, расшифровка)
Заказчик: ___________________________
(должность, подпись, расшифровка)
М.П.
Подрядчик: ___________________________
(должность, подпись, расшифровка)
М.П.
Инвестор: ___________________________
(должность, подпись, расшифровка)
М.П.
Сдал: ___________________________
(должность, подпись, расшифровка)
Принял: ___________________________
(должность, подпись, расшифровка)