## Общая потребность в материалах
РАСЧЕТ ПОТРЕБНОСТИ В МАТЕРИАЛАХ
| Стройка | Кемеровская обл. , г. Новокузнецк, ул.Транспортная, 51
Объект
| Смета № | Благоустройство дворовой территории многоквартирного дома
№ пп | Код ресурса | Наименование ресурса | Ед.изм. | Кол.
1 | 2 | 3 | 4 | 5
№ п.п | Код ресурса | Наименование | Ед. изм. | Кол-во
Ресурсы подрядчика
Материалы
1 | 101-0322 | Керосин для технических целей марок КТ-1, КТ-2 | т | 0,01
2 | 101-0782 | Поковки из квадратных заготовок, масса 1,8 кг | т | 0,01
3 | 101-1556 | Битумы нефтяные дорожные марки БНД-60/90, БНД 90/130 | т | 0,92
4 | 102-0025 | Бруски обрезные хвойных пород длиной 4-6,5 м, шириной 75-150 мм, толщиной 40-75 мм, III сорта | м3 | 0,2
5 | 402-0004 | Раствор готовый кладочный цементный марки 100 | м3 | 0,44
6 | 402-0078 | Раствор готовый отделочный тяжелый, цементный 1:3 | м3 | 0,02
7 | 403-8383 | Кольцо опорное КО-4-70 /бетон В15 (200), объем 0,02 м3, расход арматуры 0,5 кг/. | шт. | 3
8 | 407-0013 | Земля растительная механизированной заготовки | м3 | 110
9 | 410-0022 | Смеси асфальтобетонные дорожные, аэродромные и асфальтобетон (горячие для пористого асфальтобетона щебеночные и гравийные), марка II | т | 120
10 | 411-0001 | Вода... | м3 | 26,05
11 | Прайс "Авангард" | - Поребрики П-1У (длина 4,1 м объем бетона на 1 м-0,0525 м3) | м3 | 9,975
12 | Прайс "Авангард" | - Поребрики П-1У (длина 4,1м объем бетона на 1 м-0,0525т/м3) ; 0,0525*77,5=4,06875м3 | м3 | 4,06875
13 | Прайс "Авангард" | - Поребрики П-1У -1(длина 4,1 м объем бетона на 1 м-0,0525 м3),40*0,0525=2,1м3 | м3 | 2,1
14 | Прайс "Авангард" | - Поребрики П-5У (длина 3 м объем бетона на 1 м-0,021м3) (14662/1,2/6,778*1,02*1,103), 0,021*420=8,82м3 | м3 | 8,82
15 | Прайс "СГМК" | - Щебень из доменного шлака фр 20-40 мм | м3 | 7,812
16 | Прайс "СГМК" | - Щебень из доменного шлака фр 40-70 мм | м3 | 2,9988
17 | Прайс "СГМК" | - Щебень из доменного шлака фр 5-20 мм | м3 | 4,39425
18 | Прайс "СГМК" | - Щебень из доменного шлака фр. 5-20 мм | м3 | 13,041
19 | Прайс "СГМК" | - Щебень из доменного шлака фр. 5-20мм | м3 | 10,584
19 | Прайс "СГМК" | - Щебень из доменного шлака фр. 5-20мм | м3 | 80.01
20 | Прайс "СГМК" | - Щебень из доменного шлака фр. 5-20мм | м3 | 65,52
21 | Прайс "СГМК" | - Щебень из доменного шлака фр.40-70мм | м3 | 14,6475
22 | ТССЦ-101-1556 | Битумы нефтяные дорожные марки БНД-60/90, БНД 90/130, 0,245*0,65=0,15925т | т | 0,15925
23 | ТССЦ-410-0006 | - Асфальтобетонные смеси дорожные, аэродромные и асфальтобетон (горячие и теплые для плотного асфальтобетона мелко и крупнозернистые, песчаные), марка II, тип Б,(96,6-12,1*2)*77,5/1000=5,611т | т | 5,611
24 | ТССЦ-410-0006 | - Асфальтобетонные смеси дорожные, аэродромные и асфальтобетон (горячие и теплые для плотного асфальтобетона мелко и крупнозернистые, песчаные), марка II, тип Б; (7,14+1,21*2)*2,75=26,29т | т | 26,29
25 | ТССЦ-410-0006 | - Смеси асфальтобетонные дорожные, аэродромные и асфальтобетон (горячие для плотного асфальтобетона мелко и крупнозернистые, песчаные), марка II, тип Б, (7,14+1,21*2)*2,45=23,422т | т | 23,422
26 | ТССЦ-410-0006 | - Смеси асфальтобетонные дорожные, аэродромные и асфальтобетон (горячие для плотного асфальтобетона мелко и крупнозернистые, песчаные), марка II, тип Б, (96,6-12,1*2)*1,27=91,948 т | т | 91,948
27 | ТССЦ-410-0022 | Смеси асфальтобетонные дорожные, аэродромные и асфальтобетон (горячие для пористого асфальтобетона щебеночные и гравийные), марка II,; 92,5*77,5/1000=7,16875т | т | 7,16875