## ЛСР 17 граф
СОГЛАСОВАНО: | [11 empty] | УТВЕРЖДАЮ:
_________________ | [11 empty] | _________________
" _____ " ________________ 2019 г. | [11 empty] | "____" ______________2019 г.
Капитальный ремонт 2019 год
(наименование стройки)
ЛОКАЛЬНЫЙ СМЕТНЫЙ РАСЧЕТ №
(локальная смета)
|  | на | благоустройство придомовой территории пр-кт Дружбы,д. № 12а
(наименование работ и затрат, наименование объекта)
Основание:
|  |  | Сметная стоимость строительных работ _______________________________________________________________________________________________ | [5 empty] | ___________________________1046,500 |  | тыс. руб.
|  |  | Средства на оплату труда _______________________________________________________________________________________________ | [5 empty] | ___________________________105,796 |  | тыс. руб.
|  |  | Сметная трудоемкость _______________________________________________________________________________________________ | [5 empty] | _______________________________________________________________________________________________343,37 |  | чел.час
Составлен(а) в текущих (прогнозных) ценах по состоянию на ______________
№ пп | Обосно- вание | Наименование | Ед. изм. | Кол. | Стоимость единицы, руб. |  |  |  | Общая стоимость, руб. |  |  |  | Т/з осн. раб.на ед. | Т/з осн. раб. Всего | Т/з мех. на ед. | Т/з мех. Всего
[5 empty] | Всего | В том числе |  |  | Всего | В том числе
[6 empty] | Осн.З/п | Эк.Маш | З/пМех |  | Осн.З/п | Эк.Маш | З/пМех
1 | 2 | 3 | 4 | 5 | 6 | 7 | 8 | 9 | 10 | 11 | 12 | 13 | 14 | 15 | 16 | 17
Устройство парковки
1 | ТЕРр68-3-1 Редакция 2014г.- И1 | Валка деревьев в городских условиях: (липа, сосна, кедр, тополь) диаметром до 300 мм ИНДЕКС К ПОЗИЦИИ(справочно): 1 Январь 2019 год ОЗП=23,64; ЭМ=6,723; ЗПМ=23,64; МАТ=6,778 НР (701,18 руб.): 104% от ФОТ СП (404,53 руб.): 60% от ФОТ | 1 складочный м3 кряжей | 1.102 | 37.89 | 25.88 | 12.01 |  | 41.75 | 28.52 | 13.23 |  | 2.57 | 2.83
2 | ТЕР01-02-105-02 Редакция 2014г.- И1 | Корчевка пней в грунтах естественного залегания корчевателями-собирателями на тракторе мощностью 79 кВт (108 л.с.) с перемещением пней до 5 м, диаметр пней: до 32 см ИНДЕКС К ПОЗИЦИИ(справочно): 1 Январь 2019 год ОЗП=23,64; ЭМ=6,723; ЗПМ=23,64; МАТ=6,778 НР (40,66 руб.): 80% от ФОТ СП (19,44 руб.): 45%*0,85 от ФОТ | 100 пней | 0,03 3 / 100 | 670.64 |  | 670.64 | 71.62 | 20.12 |  | 20.12 | 2.15 |  |  | 4.14 | 0.12
3 | ТССЦпг-01-01-01-045 Редакция 2014г.- И1 | Погрузочные работы при автомобильных перевозках: прочих материалов, деталей (с использованием погрузчика) 1,102*0,6+0,3*0,6 ИНДЕКС К ПОЗИЦИИ(справочно): 2 Погрузочные работы погрузка СМР=12,632 (3-й уровень) НР 0% от ФОТ СП 0%*0,85 от ФОТ | 1 т груза | 0,8412 1,102*0,6+0,3*0,6 | 18.98 |  |  |  | 15.97
4 | ТЕР01-01-030-02 Редакция 2014г.- И1 | Разработка грунта с перемещением до 10 м бульдозерами мощностью: 59 кВт (80 л.с.), группа грунтов 2 ИНДЕКС К ПОЗИЦИИ(справочно): 1 Январь 2019 год ОЗП=23,64; ЭМ=6,723; ЗПМ=23,64; МАТ=6,778 НР (173,38 руб.): 95% от ФОТ СП (77,56 руб.): 50%*0,85 от ФОТ | 1000 м3 грунта | 0,0438 (146*0,3) / 1000 | 1719.77 |  | 1719.77 | 176.21 | 75.33 |  | 75.33 | 7.72 |  |  | 12.65 | 0.55
6 | ТССЦпг-01-01-01-045 Редакция 2014г.- И1 | Погрузочные работы при автомобильных перевозках: прочих материалов, деталей (с использованием погрузчика) ИНДЕКС К ПОЗИЦИИ(справочно): 2 Погрузочные работы погрузка СМР=12,632 (3-й уровень) НР 0% от ФОТ СП 0%*0,85 от ФОТ | 1 т груза | 6,132 4,38*1,4 | 18.98 |  |  |  | 116.39
7 | ТССЦпг-03-21-01-015 Редакция 2014г.- И1 | Перевозка грузов автомобилями-самосвалами грузоподъемностью 10 т, работающих вне карьера, на расстояние: до 15 км I класс груза ИНДЕКС К ПОЗИЦИИ(справочно): 3 перевозка Перевозка СМР=11,207 НР 0% от ФОТ СП 0%*0,85 от ФОТ | 1 т груза | 6.132 | 15.36 |  |  |  | 94.19
8 | ТЕР27-04-001-03 Редакция 2014г.- И1 | Устройство подстилающих и выравнивающих слоев оснований: из шлака доменного отвального сталеплавильного 146*0,15 ИНДЕКС К ПОЗИЦИИ(справочно): 1 Январь 2019 год ОЗП=23,64; ЭМ=6,723; ЗПМ=23,64; МАТ=6,778 НР (4412,28 руб.): 142% от ФОТ СП (2509,1 руб.): 95%*0,85 от ФОТ | 100 м3 материала основания (в плотном теле) | 0,219 (146*0,15) / 100 | 4617.09 | 121.95 | 4465.64 | 478.22 | 1011.14 | 26.71 | 977.98 | 104.73 | 12.77 | 2.8 | 29.74 | 6.51
9 | Прайс "СГМК" | Щебень из доменного шлака фр.40-70 мм 358,55/6,778*1,02*1,103 ИНДЕКС К ПОЗИЦИИ(справочно): 1 Январь 2019 год ОЗП=23,64; ЭМ=6,723; ЗПМ=23,64; МАТ=6,778 | м3 | 27,594 21,9*1,26 | 59,51 358,55/6,778*1,02*1,103 |  |  |  | 1642.12
10 | ТЕР27-04-001-03 Редакция 2014г.- И1 | Устройство подстилающих и выравнивающих слоев оснований: из шлака доменного отвального сталеплавильного (146*0,08) ИНДЕКС К ПОЗИЦИИ(справочно): 1 Январь 2019 год ОЗП=23,64; ЭМ=6,723; ЗПМ=23,64; МАТ=6,778 НР (2353,17 руб.): 142% от ФОТ СП (1338,16 руб.): 95%*0,85 от ФОТ | 100 м3 материала основания (в плотном теле) | 0,1168 (146*0,08) / 100 | 4617.09 | 121.95 | 4465.64 | 478.22 | 539.28 | 14.24 | 521.59 | 55.86 | 12.77 | 1.49 | 29.74 | 3.47
11 | Прайс "СГМК" | Щебень из доменного шлака фр 20-40 358,55/6,778*1,02*1,103 ИНДЕКС К ПОЗИЦИИ(справочно): 1 Январь 2019 год ОЗП=23,64; ЭМ=6,723; ЗПМ=23,64; МАТ=6,778 | м3 | 14,7168 11,68*1,26 | 59,51 358,55/6,778*1,02*1,103 |  |  |  | 875.8
12 | ТЕР27-06-020-06 Редакция 2014г.- И1 | Устройство покрытия толщиной 4 см из горячих асфальтобетонных смесей пористых крупнозернистых, плотность каменных материалов: 2,5-2,9 т/м3 тип Б. 92,5*146/1000 типБ ИНДЕКС К ПОЗИЦИИ(справочно): 1 Январь 2019 год ОЗП=23,64; ЭМ=6,723; ЗПМ=23,64; МАТ=6,778 НР (3713,39 руб.): 142% от ФОТ СП (2111,66 руб.): 95%*0,85 от ФОТ | 1000 м2 покрытия | 0,146 146 / 1000 | 3259.67 | 442.75 | 2761.87 | 314.9 | 475.91 | 64.64 | 403.23 | 45.98 | 38.3 | 5.59 | 19.05 | 2.78
13 | ТССЦ-410-0022 Редакция 2014г.- И1 | Смеси асфальтобетонные дорожные, аэродромные и асфальтобетон (горячие для пористого асфальтобетона щебеночные и гравийные), марка II ИНДЕКС К ПОЗИЦИИ(справочно): 1 Январь 2019 год ОЗП=23,64; ЭМ=6,723; ЗПМ=23,64; МАТ=6,778 | т | 13.51 | 518.6 |  |  |  | 7006.29
14 | ТЕР27-06-020-01 Редакция 2014г.- И1 | Устройство покрытия толщиной 4 см из горячих асфальтобетонных смесей плотных мелкозернистых типа АБВ, плотность каменных материалов: 2,5-2,9 т/м3 (96,6*146/1000)-(12,1*146*2/1000) ИНДЕКС К ПОЗИЦИИ(справочно): 1 Январь 2019 год ОЗП=23,64; ЭМ=6,723; ЗПМ=23,64; МАТ=6,778 НР (3715,73 руб.): 142% от ФОТ СП (2112,99 руб.): 95%*0,85 от ФОТ | 1000 м2 покрытия | 0,146 146 / 1000 | 3437.9 | 442.75 | 2769.94 | 315.39 | 501.93 | 64.64 | 404.41 | 46.05 | 38.3 | 5.59 | 19.08 | 2.79
15 | ТЕР27-06-021-01 Редакция 2014г.- И1 | На каждые 0,5 см изменения толщины покрытия добавлять или исключать: к расценке 27-06-020-01 ИНДЕКС К ПОЗИЦИИ(справочно): 1 Январь 2019 год ОЗП=23,64; ЭМ=6,723; ЗПМ=23,64; МАТ=6,778 НР (-10,07 руб.): 142% от ФОТ СП (-5,73 руб.): 95%*0,85 от ФОТ | 1000 м2 покрытия | -0,292 (-146*2) / 1000 | 7.39 | 1.04 | 3.72 |  | -2.16 | -0.3 | -1.09 |  | 0.09 | -0.03
16 | ТССЦ-410-0006 Редакция 2014г.- И1 | Асфальтобетонные смеси дорожные, аэродромные и асфальтобетон (горячие и теплые для плотного асфальтобетона мелко и крупнозернистые, песчаные), марка II, тип Б ИНДЕКС К ПОЗИЦИИ(справочно): 1 Январь 2019 год ОЗП=23,64; ЭМ=6,723; ЗПМ=23,64; МАТ=6,778 | т | 10,57 14,1-3,53 | 570.7 |  |  |  | 6032.3
Установка бордюрного камня для парковки
17 | ТЕР27-04-001-04 Редакция 2014г.- И1 | Устройство подстилающих и выравнивающих слоев оснований: из щебня 46*0,3*0,15 ИНДЕКС К ПОЗИЦИИ(справочно): 1 Январь 2019 год ОЗП=23,64; ЭМ=6,723; ЗПМ=23,64; МАТ=6,778 НР (396,12 руб.): 142% от ФОТ СП (225,26 руб.): 95%*0,85 от ФОТ | 100 м3 материала основания (в плотном теле) | 0,0207 (46*0,15*0,3) / 100 | 5349.11 | 235.13 | 5100.12 | 334.75 | 110.73 | 4.87 | 105.57 | 6.93 | 24.19 | 0.5 | 20.6 | 0.43
18 | Прайс "СГМК" | Щебень из доменного шлака фр. 5-20 мм 361,17/6,778*1,02*1,103 ИНДЕКС К ПОЗИЦИИ(справочно): 1 Январь 2019 год ОЗП=23,64; ЭМ=6,723; ЗПМ=23,64; МАТ=6,778 | м3 | 2,484 2,07*1,2 | 59,95 361,17/6,778*1,02*1,103 |  |  |  | 148.92
19 | ТЕР27-02-010-02 Редакция 2014г.- И1 | Установка бортовых камней бетонных: при других видах покрытий ИНДЕКС К ПОЗИЦИИ(справочно): 1 Январь 2019 год ОЗП=23,64; ЭМ=6,723; ЗПМ=23,64; МАТ=6,778 НР (12106,24 руб.): 142% от ФОТ СП (6884,36 руб.): 95%*0,85 от ФОТ | 100 м бортового камня | 0,46 46 / 100 | 4554.61 | 772.97 | 104.2 | 11.02 | 2095.12 | 355.57 | 47.93 | 5.07 | 76.08 | 35 | 0.68 | 0.31
20 | 401-0006 | Бетон тяжелый, класс В15 (М200) ИНДЕКС К ПОЗИЦИИ(справочно): 1 Январь 2019 год ОЗП=23,64; ЭМ=6,723; ЗПМ=23,64; МАТ=6,778 | м3 | -2,714 | 594.11 |  |  |  | -1612.41
21 | 102-0038 | Брусья необрезные хвойных пород длиной 4-6,5 м, все ширины, толщиной 100, 125 мм, IV сорта ИНДЕКС К ПОЗИЦИИ(справочно): 1 Январь 2019 год ОЗП=23,64; ЭМ=6,723; ЗПМ=23,64; МАТ=6,778 | м3 | -0.0782 | 705.14 |  |  |  | -55.14
22 | 101-1805 | Гвозди строительные ИНДЕКС К ПОЗИЦИИ(справочно): 1 Январь 2019 год ОЗП=23,64; ЭМ=6,723; ЗПМ=23,64; МАТ=6,778 | т | -0.0005 | 10557.18 |  |  |  | -5.28
23 | ТЕР06-01-001-01 Редакция 2014г.- И1 | Устройство бетонной подготовки объем (0,5*0,1*46 ИНДЕКС К ПОЗИЦИИ(справочно): 1 Январь 2019 год ОЗП=23,64; ЭМ=6,723; ЗПМ=23,64; МАТ=6,778 НР (-1129,4 руб.): 105% от ФОТ СП (-594,28 руб.): 65%*0,85 от ФОТ | 100 м3 бетона, бутобетона и железобетона в деле | -0,023 (-0,5*0,1*46) / 100 | 6709.29 | 1686.6 | 2609.79 | 291.78 | -154.31 | -38.79 | -60.03 | -6.71 | 180 | -4.14 | 18 | -0.41
24 | Прайс "Авангард" | Поребрики П-1У (длина 4,1м объем бетона на 1 м-0,0525 (12313/1,2/6,778*1,02*1,103) ИНДЕКС К ПОЗИЦИИ(справочно): 1 Январь 2019 год ОЗП=23,64; ЭМ=6,723; ЗПМ=23,64; МАТ=6,778 | м3 | 2,415 0,0525*46 | 1703,17 12313/1,2/6,778*1,02*1,103 |  |  |  | 4113.16
Устройство подходов к подъездам и пешеходных дорожек
25 | ТЕРр68-14-1 Редакция 2014г.- И1 | Разборка бортовых камней: на бетонном основании БР.100.20.8 (23*0,014*2,4+23*0,04 ИНДЕКС К ПОЗИЦИИ(справочно): 1 Январь 2019 год ОЗП=23,64; ЭМ=6,723; ЗПМ=23,64; МАТ=6,778 НР (4648,64 руб.): 104% от ФОТ СП (2681,91 руб.): 60% от ФОТ | 100 м | 0,23 23 / 100 | 1417.77 | 708.54 | 709.23 | 113.55 | 326.09 | 162.96 | 163.13 | 26.12 | 68.26 | 15.7 | 9.4 | 2.16
26 | ТЕРр68-13-2 Редакция 2014г.- И1 | Разборка асфальтобетонных покрытий тротуаров толщиной до 4 см: с помощью молотков отбойных пневматических ИНДЕКС К ПОЗИЦИИ(справочно): 1 Январь 2019 год ОЗП=23,64; ЭМ=6,723; ЗПМ=23,64; МАТ=6,778 НР (527,85 руб.): 104% от ФОТ СП (304,53 руб.): 60% от ФОТ | 1000 м2 | 0,028 28 / 1000 | 1761.59 | 577.02 | 1184.57 | 189.66 | 49.32 | 16.16 | 33.16 | 5.31 | 57.76 | 1.62 | 15.7 | 0.44
27 | ТССЦпг-01-01-01-003 Редакция 2014г.- И1 | Погрузочные работы при автомобильных перевозках: изделий из сборного железобетона, бетона, керамзитобетона массой до 3 т 23*0,014*2,4+23*0,04+28*0,04*1,98 ИНДЕКС К ПОЗИЦИИ(справочно): 1 Январь 2019 год ОЗП=23,64; ЭМ=6,723; ЗПМ=23,64; МАТ=6,778 НР 0% от ФОТ СП 0%*0,85 от ФОТ | 1 т груза | 3,9104 23*0,014*2,4+23*0,04+28*0,04*1,98 | 15.43 |  |  |  | 60.34
28 | ТССЦпг-03-21-01-010 Редакция 2014г.- И1 | Перевозка грузов автомобилями-самосвалами грузоподъемностью 10 т, работающих вне карьера, на расстояние: до 10 км I класс груза ИНДЕКС К ПОЗИЦИИ(справочно): 1 Январь 2019 год ОЗП=23,64; ЭМ=6,723; ЗПМ=23,64; МАТ=6,778 НР 0% от ФОТ СП 0%*0,85 от ФОТ | 1 т груза | 3.91 | 13.1 |  |  |  | 51.22
29 | ТЕР27-07-002-01 Редакция 2014г.- И1 | Устройство оснований толщиной 12 см под тротуары из кирпичного или известнякового щебня 592,78 = 5 253,20 - 17,4 x 267,84 ИНДЕКС К ПОЗИЦИИ(справочно): 1 Январь 2019 год ОЗП=23,64; ЭМ=6,723; ЗПМ=23,64; МАТ=6,778 НР (2901,02 руб.): 142% от ФОТ СП (1649,7 руб.): 95%*0,85 от ФОТ | 100 м2 дорожек и тротуаров | 0,28 28 / 100 | 592.78 | 266.6 | 322.22 | 42.03 | 165.98 | 74.65 | 90.22 | 11.77 | 26.24 | 7.35 | 3.17 | 0.89
30 | ТЕР27-07-002-02 Редакция 2014г.- И1 | На каждый 1 см изменения толщины оснований добавлять или исключать к расценке 27-07-002-01 14,02 = 415,78 - 1,5 x 267,84 ИНДЕКС К ПОЗИЦИИ(справочно): 1 Январь 2019 год ОЗП=23,64; ЭМ=6,723; ЗПМ=23,64; МАТ=6,778 НР (-440,77 руб.): 142% от ФОТ СП (-250,65 руб.): 95%*0,85 от ФОТ | 100 м2 дорожек и тротуаров | -1,96 (-28*7) / 100 | 14.02 | 5.49 | 8.53 | 1.21 | -27.48 | -10.76 | -16.72 | -2.37 | 0.54 | -1.06 | 0.1 | -0.2
31 | Прайс "СГМК" | Щебень из доменного шлака фр. 5-20 мм 361,17/6,778*1,02*1,103 ИНДЕКС К ПОЗИЦИИ(справочно): 1 Январь 2019 год ОЗП=23,64; ЭМ=6,723; ЗПМ=23,64; МАТ=6,778 | м3 | 1,68 28*0,05*1,2 | 59,95 361,17/6,778*1,02*1,103 |  |  |  | 100.72
32 | ТЕР27-07-006-01 Редакция 2014г.- И1 | Устройство покрытия дорожек и тротуаров из горячих асфальтобетонных смесей асфальтоукладчиками типа «VOGELE» малых типоразмеров толщиной слоя 4 см ( 96,6*28/1000), тип Б ИНДЕКС К ПОЗИЦИИ(справочно): 1 Январь 2019 год ОЗП=23,64; ЭМ=6,723; ЗПМ=23,64; МАТ=6,778 НР (311,52 руб.): 142% от ФОТ СП (177,15 руб.): 95%*0,85 от ФОТ | 1000 м2 | 0,028 28 / 1000 | 4582.74 | 204.94 | 4375.98 | 126.32 | 128.32 | 5.74 | 122.53 | 3.54 | 18.58 | 0.52 | 7.98 | 0.22
33 | ТССЦ-410-0006 Редакция 2014г.- И1 | Асфальтобетонные смеси дорожные, аэродромные и асфальтобетон (горячие и теплые для плотного асфальтобетона мелко и крупнозернистые, песчаные), марка II, тип Б ( 96,6*28/1000) ИНДЕКС К ПОЗИЦИИ(справочно): 1 Январь 2019 год ОЗП=23,64; ЭМ=6,723; ЗПМ=23,64; МАТ=6,778 | т | 2.7 | 570.7 |  |  |  | 1540.89
34 | ТЕР27-04-001-03 Редакция 2014г.- И1 | Устройство подстилающих и выравнивающих слоев оснований: из шлака доменного отвального сталеплавильного (под бордюр) 23*0,1*0,3 ИНДЕКС К ПОЗИЦИИ(справочно): 1 Январь 2019 год ОЗП=23,64; ЭМ=6,723; ЗПМ=23,64; МАТ=6,778 НР (138,98 руб.): 142% от ФОТ СП (79,03 руб.): 95%*0,85 от ФОТ | 100 м3 материала основания (в плотном теле) | 0,0069 (23*0,1*0,3) / 100 | 4617.09 | 121.95 | 4465.64 | 478.22 | 31.86 | 0.84 | 30.81 | 3.3 | 12.77 | 0.09 | 29.74 | 0.21
35 | Прайс "СГМК" | Щебень из доменного шлака фр. 5-20 мм 361,17/6,778*1,02*1,103 ИНДЕКС К ПОЗИЦИИ(справочно): 1 Январь 2019 год ОЗП=23,64; ЭМ=6,723; ЗПМ=23,64; МАТ=6,778 | м3 | 0,828 0,69*1,2 | 59,95 361,17/6,778*1,02*1,103 |  |  |  | 49.64
36 | ТЕР27-02-010-02 Редакция 2014г.- И1 | Установка бортовых камней бетонных: при других видах покрытий ИНДЕКС К ПОЗИЦИИ(справочно): 1 Январь 2019 год ОЗП=23,64; ЭМ=6,723; ЗПМ=23,64; МАТ=6,778 НР (6052,79 руб.): 142% от ФОТ СП (3441,99 руб.): 95%*0,85 от ФОТ | 100 м бортового камня | 0,23 23 / 100 | 4554.61 | 772.97 | 104.2 | 11.02 | 1047.56 | 177.78 | 23.97 | 2.53 | 76.08 | 17.5 | 0.68 | 0.16
37 | 401-0006 | Бетон тяжелый, класс В15 (М200) ИНДЕКС К ПОЗИЦИИ(справочно): 1 Январь 2019 год ОЗП=23,64; ЭМ=6,723; ЗПМ=23,64; МАТ=6,778 | м3 | -1,357 | 594.11 |  |  |  | -806.21
38 | 102-0038 | Брусья необрезные хвойных пород длиной 4-6,5 м, все ширины, толщиной 100, 125 мм, IV сорта ИНДЕКС К ПОЗИЦИИ(справочно): 1 Январь 2019 год ОЗП=23,64; ЭМ=6,723; ЗПМ=23,64; МАТ=6,778 | м3 | -0,0391 | 705.14 |  |  |  | -27.57
39 | 101-1805 | Гвозди строительные ИНДЕКС К ПОЗИЦИИ(справочно): 1 Январь 2019 год ОЗП=23,64; ЭМ=6,723; ЗПМ=23,64; МАТ=6,778 | т | -0,0002 | 10557.18 |  |  |  | -2.11
40 | ТЕР06-01-001-01 Редакция 2014г.- И1 | Устройство бетонной подготовки объем (0,5*0,1*23 ИНДЕКС К ПОЗИЦИИ(справочно): 1 Январь 2019 год ОЗП=23,64; ЭМ=6,723; ЗПМ=23,64; МАТ=6,778 НР (-564,95 руб.): 105% от ФОТ СП (-297,27 руб.): 65%*0,85 от ФОТ | 100 м3 бетона, бутобетона и железобетона в деле | -0,0115 (-23*0,5*0,1) / 100 | 6709.29 | 1686.6 | 2609.79 | 291.78 | -77.16 | -19.4 | -30.01 | -3.36 | 180 | -2.07 | 18 | -0.21
41 | Прайс "Авангард" | Поребрики П-5У ( объем бетона на 1 м-0,021) (14662/1,2/6,778*1,02*1,103) ИНДЕКС К ПОЗИЦИИ(справочно): 1 Январь 2019 год ОЗП=23,64; ЭМ=6,723; ЗПМ=23,64; МАТ=6,778 | м3 | 0,483 0,021*23 | 2028,08 14662/1,2/6,778*1,02*1,103 |  |  |  | 979.56
42 | ТЕР27-07-005-05 Редакция 2014г.- И1 | Резка тротуарной плитки толщиной 70 мм: угловой шлифовальной машинкой ИНДЕКС К ПОЗИЦИИ(справочно): 1 Январь 2019 год ОЗП=23,64; ЭМ=6,723; ЗПМ=23,64; МАТ=6,778 НР (402,83 руб.): 142% от ФОТ СП (229,07 руб.): 95%*0,85 от ФОТ | 1 м реза | 1,76 0,22*2*4 | 17.58 | 6.82 | 0.44 |  | 30.94 | 12 | 0.77 |  | 0.59 | 1.04
43 | ТЕР27-07-005-07 Редакция 2014г.- И1 | Добавлять (уменьшать) на каждые 10 мм: к расценке 27-07-005-05 до толщ 11см, К=4 (ОЗП=4; ЭМ=4 к расх.; ЗПМ=4; МАТ=4 к расх.; ТЗ=4; ТЗМ=4) ИНДЕКС К ПОЗИЦИИ(справочно): 1 Январь 2019 год ОЗП=23,64; ЭМ=6,723; ЗПМ=23,64; МАТ=6,778 НР (108,76 руб.): 142% от ФОТ СП (61,85 руб.): 95%*0,85 от ФОТ | 1 м реза | 1.76 | 8 | 1.84 | 0.28 |  | 14.08 | 3.24 | 0.49 |  | 0.16 | 0.28
44 | ТЕР27-09-001-08 Редакция 2014г.- И1 | Демонтаж металлических пешеходных ограждений (демонтаж ограждения) (МДС36 п.3.3.1. Демонтаж (разборка) металлических конструкций ОЗП=0,7; ЭМ=0,7 к расх.; ЗПМ=0,7; МАТ=0 к расх.; ТЗ=0,7; ТЗМ=0,7) ИНДЕКС К ПОЗИЦИИ(справочно): 1 Январь 2019 год ОЗП=23,64; ЭМ=6,723; ЗПМ=23,64; МАТ=6,778 НР (8600,33 руб.): 142% от ФОТ СП (4890,68 руб.): 95%*0,85 от ФОТ | 100 м | 0,75 75 / 100 | 442.3 | 341.59 | 100.71 |  | 331.73 | 256.2 | 75.53 |  | 33.922 | 25.44
Раздел 2. Новый Раздел
45 | ТЕРр68-14-1 Редакция 2014г.- И1 | Разборка бортовых камней: на бетонном основании БР.100.30.18 160*0,032*2,4+160*0,012) ИНДЕКС К ПОЗИЦИИ(справочно): 1 Январь 2019 год ОЗП=23,64; ЭМ=6,723; ЗПМ=23,64; МАТ=6,778 НР (32338,43 руб.): 104% от ФОТ СП (18656,78 руб.): 60% от ФОТ | 100 м | 1,6 160 / 100 | 1417.77 | 708.54 | 709.23 | 113.55 | 2268.43 | 1133.66 | 1134.77 | 181.68 | 68.26 | 109.22 | 9.4 | 15.04
46 | ТЕРр68-12-8 Редакция 2014г.- И1 | Снятие деформированных асфальтобетонных покрытий самоходными холодными фрезами с шириной фрезерования 500-1000 мм и толщиной слоя: до 70 мм ИНДЕКС К ПОЗИЦИИ(справочно): 1 Январь 2019 год ОЗП=23,64; ЭМ=6,723; ЗПМ=23,64; МАТ=6,778 НР (2856,6 руб.): 104% от ФОТ СП (1648,04 руб.): 60% от ФОТ | 1000 м2 покрытия | 0,34 340 / 1000 | 11523.91 | 92.48 | 11431.43 | 249.25 | 3918.13 | 31.44 | 3886.69 | 84.75 | 9.87 | 3.36 | 15.51 | 5.27
47 | ТССЦпг-01-01-01-043 Редакция 2014г.- И1 | Погрузочные работы при автомобильных перевозках: мусора строительного с погрузкой экскаваторами емкостью ковша до 0,5 м3 160*0,032*2,4+160*0,012 ИНДЕКС К ПОЗИЦИИ(справочно): 2 Погрузочные работы погрузка СМР=12,632 (3-й уровень) НР 0% от ФОТ СП 0%*0,85 от ФОТ | 1 т груза | 14,208 160*0,032*2,4+160*0,012 | 4.49 |  |  |  | 63.79
48 | ТССЦпг-03-21-01-015 Редакция 2014г.- И1 | Перевозка грузов автомобилями-самосвалами грузоподъемностью 10 т, работающих вне карьера, на расстояние: до 15 км I класс груза ИНДЕКС К ПОЗИЦИИ(справочно): 3 перевозка Перевозка СМР=11,207 НР 0% от ФОТ СП 0%*0,85 от ФОТ | 1 т груза | 61,328 14,208+47,12 | 15.36 |  |  |  | 942
Восстановление существующего проезда
49 | ТЕР27-04-001-03 Редакция 2014г.- И1 | Устройство подстилающих и выравнивающих слоев оснований: из шлака доменного отвального сталеплавильного 340*0,05 ИНДЕКС К ПОЗИЦИИ(справочно): 1 Январь 2019 год ОЗП=23,64; ЭМ=6,723; ЗПМ=23,64; МАТ=6,778 НР (3425,03 руб.): 142% от ФОТ СП (1947,68 руб.): 95%*0,85 от ФОТ | 100 м3 материала основания (в плотном теле) | 0,17 (340*0,05) / 100 | 4617.09 | 121.95 | 4465.64 | 478.22 | 784.91 | 20.73 | 759.16 | 81.3 | 12.77 | 2.17 | 29.74 | 5.06
50 | Прайс "СГМК" | Щебень из доменного шлака фр. 5-20 мм 361,17/6,778*1,02*1,103 ИНДЕКС К ПОЗИЦИИ(справочно): 1 Январь 2019 год ОЗП=23,64; ЭМ=6,723; ЗПМ=23,64; МАТ=6,778 | м3 | 21,42 17*1,26 | 60,18 361,17/6,752*1,02*1,103 |  |  |  | 1289.06
51 | ТЕР27-06-026-01 Редакция 2014г.- И1 | Розлив вяжущих материалов 340*0,0005 ИНДЕКС К ПОЗИЦИИ(справочно): 1 Январь 2019 год ОЗП=23,64; ЭМ=6,723; ЗПМ=23,64; МАТ=6,778 НР (49 руб.): 142% от ФОТ СП (27,87 руб.): 95%*0,85 от ФОТ | 1 т | 0,17 340*0,0005 | 1981.77 |  | 49.08 | 8.59 | 336.9 |  | 8.34 | 1.46 |  |  | 0.66 | 0.11
52 | ТЕР27-06-020-06 Редакция 2014г.- И1 | Устройство покрытия толщиной 4 см из горячих асфальтобетонных смесей пористых крупнозернистых, плотность каменных материалов: 2,5-2,9 т/м3 типБ, 92,5*340/1000 тип Б ИНДЕКС К ПОЗИЦИИ(справочно): 1 Январь 2019 год ОЗП=23,64; ЭМ=6,723; ЗПМ=23,64; МАТ=6,778 НР (8647,66 руб.): 142% от ФОТ СП (4917,59 руб.): 95%*0,85 от ФОТ | 1000 м2 покрытия | 0,34 340 / 1000 | 3259.67 | 442.75 | 2761.87 | 314.9 | 1108.29 | 150.54 | 939.04 | 107.07 | 38.3 | 13.02 | 19.05 | 6.48
53 | ТССЦ-410-0022 Редакция 2014г.- И1 | Смеси асфальтобетонные дорожные, аэродромные и асфальтобетон (горячие для пористого асфальтобетона щебеночные и гравийные), марка II ИНДЕКС К ПОЗИЦИИ(справочно): 1 Январь 2019 год ОЗП=23,64; ЭМ=6,723; ЗПМ=23,64; МАТ=6,778 | т | 31.45 | 518.6 |  |  |  | 16309.97
54 | ТЕР27-06-020-01 Редакция 2014г.- И1 | Устройство покрытия толщиной 4 см из горячих асфальтобетонных смесей плотных мелкозернистых типа АБВ, плотность каменных материалов: 2,5-2,9 т/м3 (96,6*340/1000)-(12,1*340*2/1000) ИНДЕКС К ПОЗИЦИИ(справочно): 1 Январь 2019 год ОЗП=23,64; ЭМ=6,723; ЗПМ=23,64; МАТ=6,778 НР (8653,04 руб.): 142% от ФОТ СП (4920,65 руб.): 95%*0,85 от ФОТ | 1000 м2 покрытия | 0,34 340 / 1000 | 3437.9 | 442.75 | 2769.94 | 315.39 | 1168.89 | 150.54 | 941.78 | 107.23 | 38.3 | 13.02 | 19.08 | 6.49
55 | ТЕР27-06-021-01 Редакция 2014г.- И1 | На каждые 0,5 см изменения толщины покрытия добавлять или исключать: к расценке 27-06-020-01 ИНДЕКС К ПОЗИЦИИ(справочно): 1 Январь 2019 год ОЗП=23,64; ЭМ=6,723; ЗПМ=23,64; МАТ=6,778 НР (-23,83 руб.): 142% от ФОТ СП (-13,55 руб.): 95%*0,85 от ФОТ | 1000 м2 покрытия | -0,68 (-340*2) / 1000 | 7.39 | 1.04 | 3.72 |  | -5.03 | -0.71 | -2.53 |  | 0.09 | -0.06
56 | ТССЦ-410-0006 Редакция 2014г.- И1 | Асфальтобетонные смеси дорожные, аэродромные и асфальтобетон (горячие и теплые для плотного асфальтобетона мелко и крупнозернистые, песчаные), марка II, тип Б ИНДЕКС К ПОЗИЦИИ(справочно): 1 Январь 2019 год ОЗП=23,64; ЭМ=6,723; ЗПМ=23,64; МАТ=6,778 | т | 24,612 32,84-8,228 | 570.7 |  |  |  | 14046.07
Установка бортовых камней
57 | ТЕР27-04-001-03 Редакция 2014г.- И1 | Устройство подстилающих и выравнивающих слоев оснований: из шлака доменного отвального сталеплавильного 128*0,3*0,15 ИНДЕКС К ПОЗИЦИИ(справочно): 1 Январь 2019 год ОЗП=23,64; ЭМ=6,723; ЗПМ=23,64; МАТ=6,778 НР (1160,47 руб.): 142% от ФОТ СП (659,91 руб.): 95%*0,85 от ФОТ | 100 м3 материала основания (в плотном теле) | 0,0576 (128*0,3*0,15) / 100 | 4617.09 | 121.95 | 4465.64 | 478.22 | 265.94 | 7.02 | 257.22 | 27.55 | 12.77 | 0.74 | 29.74 | 1.71
58 | Прайс "СГМК" | Щебень из доменного шлака фр. 5-20 мм 361,17/6,778*1,02*1,103 ИНДЕКС К ПОЗИЦИИ(справочно): 1 Январь 2019 год ОЗП=23,64; ЭМ=6,723; ЗПМ=23,64; МАТ=6,778 | м3 | 6,912 5,76*1,2 | 60,18 361,17/6,752*1,02*1,103 |  |  |  | 415.96
59 | ТЕР27-02-010-02 Редакция 2014г.- И1 | Установка бортовых камней бетонных: при других видах покрытий ИНДЕКС К ПОЗИЦИИ(справочно): 1 Январь 2019 год ОЗП=23,64; ЭМ=6,723; ЗПМ=23,64; МАТ=6,778 НР (33686,63 руб.): 142% от ФОТ СП (19156,31 руб.): 95%*0,85 от ФОТ | 100 м бортового камня | 1,28 128 / 100 | 4554.61 | 772.97 | 104.2 | 11.02 | 5829.9 | 989.4 | 133.38 | 14.11 | 76.08 | 97.38 | 0.68 | 0.87
60 | 401-0006 | Бетон тяжелый, класс В15 (М200) ИНДЕКС К ПОЗИЦИИ(справочно): 1 Январь 2019 год ОЗП=23,64; ЭМ=6,723; ЗПМ=23,64; МАТ=6,778 | м3 | -7,552 | 594.11 |  |  |  | -4486.72
61 | 102-0038 | Брусья необрезные хвойных пород длиной 4-6,5 м, все ширины, толщиной 100, 125 мм, IV сорта ИНДЕКС К ПОЗИЦИИ(справочно): 1 Январь 2019 год ОЗП=23,64; ЭМ=6,723; ЗПМ=23,64; МАТ=6,778 | м3 | -0,2176 | 705.14 |  |  |  | -153.44
62 | 101-1805 | Гвозди строительные ИНДЕКС К ПОЗИЦИИ(справочно): 1 Январь 2019 год ОЗП=23,64; ЭМ=6,723; ЗПМ=23,64; МАТ=6,778 | т | -0,0013 | 10557.18 |  |  |  | -13.72
63 | ТЕР06-01-001-01 Редакция 2014г.- И1 | Устройство бетонной подготовки объем (0,5*0,1*128 ИНДЕКС К ПОЗИЦИИ(справочно): 1 Январь 2019 год ОЗП=23,64; ЭМ=6,723; ЗПМ=23,64; МАТ=6,778 НР (-3142,71 руб.): 105% от ФОТ СП (-1653,67 руб.): 65%*0,85 от ФОТ | 100 м3 бетона, бутобетона и железобетона в деле | -0,064 (-0,5*0,1*128) / 100 | 6709.29 | 1686.6 | 2609.79 | 291.78 | -429.39 | -107.94 | -167.03 | -18.67 | 180 | -11.52 | 18 | -1.15
64 | Прайс "Авангард" | Поребрики П-1У (длина 4,1м объем бетона на 1 м-0,0525 (12313/1,2/6,778*1,02*1,103) ИНДЕКС К ПОЗИЦИИ(справочно): 1 Январь 2019 год ОЗП=23,64; ЭМ=6,723; ЗПМ=23,64; МАТ=6,778 | м3 | 6,72 0,0525*128 | 1709,72 12313/1,2/6,752*1,02*1,103 |  |  |  | 11489.32
Итого прямые затраты по смете в базисных ценах | [8 empty] | 82204.13 | 3574.19 | 10892.97 | 901.1 |  | 343.37 |  | 60.1
Итого прямые затраты по смете с учетом индексов, в текущих ценах (Январь 2019 год ОЗП=23,64; ЭМ=6,723; ЗПМ=23,64; МАТ=6,778) | [8 empty] | 609083.42 | 84493.85 | 73233.44 | 21302.01 |  | 343.37 |  | 60.1
Накладные расходы | [8 empty] | 136809.98
В том числе, справочно:
80% ФОТ (от 50,83) (Поз. 2) | [8 empty] | 40.66
95% ФОТ (от 182,5) (Поз. 4) | [8 empty] | 173.38
104% ФОТ (от 39492,98) (Поз. 1, 25-26, 45-46) | [8 empty] | 41072.7
105% ФОТ (от -4606,72) (Поз. 23, 40, 63) | [8 empty] | -4837.06
142% ФОТ (от 70676,27) (Поз. 8-22, 24, 29-39, 41-44, 49-62, 64) | [8 empty] | 100360.3
Сметная прибыль | [8 empty] | 78318.67
В том числе, справочно:
45%*0,85 ФОТ (от 50,83) (Поз. 2) | [8 empty] | 19.44
50%*0,85 ФОТ (от 182,5) (Поз. 4) | [8 empty] | 77.56
60% ФОТ (от 39492,98) (Поз. 1, 25-26, 45-46) | [8 empty] | 23695.79
65%*0,85 ФОТ (от -4606,72) (Поз. 23, 40, 63) | [8 empty] | -2545.21
95%*0,85 ФОТ (от 70676,27) (Поз. 8-22, 24, 29-39, 41-44, 49-62, 64) | [8 empty] | 57071.09
Итоги по смете:
Итого Поз. 3, 6, 47 "погрузка СМР=12,632" | [8 empty] | 2477.77
Итого Поз. 7, 48 "Перевозка СМР=11,207" | [8 empty] | 11612.58
Итого Поз. 1-2, 4-5, 8-46, 49-64 индекс не используется | [8 empty] | 822979.73 |  |  |  |  | 343.37 |  | 60.1
Итого | [8 empty] | 837070.08 |  |  |  |  | 343.37 |  | 60.1
Справочно, в текущих ценах:
Основная заработная плата | [8 empty] | 84493.85
Материалы | [8 empty] | 450012.23
Машины и механизмы | [8 empty] | 73233.44
в том числе заработная плата машинистов | [8 empty] | 21302.01
Накладные расходы | [8 empty] | 136809.98
Сметная прибыль | [8 empty] | 78318.67
Строительный контроль 2,14% от 837070,08 | [8 empty] | 17913.3
Итого | [8 empty] | 854983.38
Непредвиденные затраты 2% от 854983,38 | [8 empty] | 17099.67
Итого | [8 empty] | 872083.05
НДС 20% от 872083,05 | [8 empty] | 174416.61
ВСЕГО по смете | [8 empty] | 1046499.66 |  |  |  |  | 343.37 |  | 60.1
Составил: ___________________________Т.В. Шампарова
(должность, подпись, расшифровка)
Проверил: ___________________________
(должность, подпись, расшифровка)