## Ведомость
СОГЛАСОВАНО: |  | УТВЕРЖДАЮ:
Директор ООО "Веста"
_____________ |  | _______________А.С. Сингаев
Ведомость объемов работ
на Благоустройство дворовой территории по адресу:
г. Новокузнецк, ул. Дузенко д. 37
№ пп | Наименование | Ед. изм. | Кол.-во | Примеча-ние
1 | 2 | 3 | 4 | 5
Раздел 1. Парковка
Устройство новой дорожной одежды на парковке
1 | Устройство подстилающих и выравнивающих слоев оснований: Щебень из доменного шлака фр 40-70мм, толщ.0,15м , (195*0,15)/100=0,2925м3, 29,25*1,26=36,855м3, (к=1,26т/м3) | 100 м3 материала основания (в плотном теле) | 0.2925
2 | Устройство подстилающих и выравнивающих слоев оснований: Щебень из доменного шлака фр 20-40, толщ.0,08м , (195*0,08)/100=0,156м3, 15,6*1,26=19,656м3, (к=1,26т/м3) | 100 м3 материала основания (в плотном теле) | 0.156
3 | Устройство покрытия толщиной 4 см из горячих асфальтобетонных смесей плотных крупнозернистых типа АБ, плотность каменных материалов: 2,5-2,9 т/м3, марка II, тип Б, 95,8*195/1000=18,68т | 1000 м2 покрытия | 0.195
4 | Устройство покрытия толщиной 3 см из горячих асфальтобетонных смесей плотных мелкозернистых типа АБВ, плотность каменных материалов: 2,5-2,9 т/м3, марка II, тип Б, (96,6-12,1*2)*195/1000=14,121т | 1000 м2 покрытия | 0.195
Установка бортовых камней на парковке
5 | Устройство подстилающих и выравнивающих слоев оснований: из Щебень из доменного шлака фр. 5-20мм, толщ.0,15м (под дорожный бордюр) 37*0,3*0,15=0,01665м3, 1,665*1,26=2,0979м3,(к=1,26т/м3) | 100 м3 материала основания (в плотном теле) | 0.01665
6 | Установка Поребрики П-1У: при других видах покрытий, 0,0525*37=1,9425м3 | 100 м бортового камня | 0.37
Раздел 2. Устройство отмостки
7 | Разборка бортовых камней: на бетонном основании БР.100.20.8 140*0,04+140*0,014*2,4)=10,304т | 100 м | 1.4
8 | Разборка асфальтобетонных покрытий тротуаров толщиной до 4 см: с помощью молотков отбойных пневматических (140*0,04*1,98)=11,088т | 1000 м2 | 0.14
9 | Погрузочные работы при автомобильных перевозках: мусора строительного с погрузкой экскаваторами емкостью ковша до 0,5 м3 140*0,04+140*0,014*2,4=10,304т | 1 т груза | 10.304
10 | Перевозка грузов автомобилями-самосвалами грузоподъемностью 10 т, работающих вне карьера, на расстояние: до 15 км I класс груза 11,088+10,304=21,392т | 1 т груза | 21.392
11 | Устройство оснований толщиной 10 см под тротуары: Щебень из доменного шлака фр. 5-20мм, 140*0,1*1,26=17,64м3 (к=1,26т/м3) | 100 м2 дорожек и тротуаров | 1.4
12 | Устройство асфальтобетонных покрытий дорожек и тротуаров двухслойных: верхний слой из песчаной асфальтобетонной смеси толщиной 4 см, марка II, тип Б, (7,14+1,21*2)*140/100=13,384т | 100 м2 покрытия | 1.4
Установка бортовых камней на отмостке
13 | Устройство подстилающих и выравнивающих слоев оснований: Щебень из доменного шлака фр. 5-20мм, толщ.0,1м , 140*0,2*0,1*1,26=3,528м3, (к=1,26т/м3) | 100 м3 материала основания (в плотном теле) | 0.28
14 | Установка Поребрики П-5У: при других видах покрытий, 0,021*140=2,94м3 | 100 м бортового камня | 1.4
Раздел 3. Восстановление существующего проезда
Демонтажные работы
15 | Разборка бортовых камней: на бетонном основании БР.100.30.18 (220*0,12+220*0,032*2,4)=43,296т | 100 м | 2.2
16 | Снятие деформированных асфальтобетонных покрытий самоходными холодными фрезами с шириной фрезерования 500-1000 мм и толщиной слоя: до 70 мм, (1027*0,05*1,98)=101,673т | 1000 м2 покрытия | 1.027
17 | Погрузочные работы при автомобильных перевозках: мусора строительного с погрузкой экскаваторами емкостью ковша до 0,5 м3 (220*0,12+220*0,032*2,4)=43,296т | 1 т груза | 43.296
18 | Перевозка грузов автомобилями-самосвалами грузоподъемностью 10 т, работающих вне карьера, на расстояние: до 15 км I класс груза, 101,673+43,296=144,969т | 1 т груза | 144.969
Восстановление существующего проезда
19 | Устройство подстилающих и выравнивающих слоев оснований: из Щебень из доменного шлака фр. 5-20мм , толщ.0,05м , (1027*0,05)/100=0,5135м3, 1027*0,05*1,26=64,701м3, (к=1,26т/м3) | 100 м3 материала основания (в плотном теле) | 0.5135
20 | Устройство покрытия толщиной 4 см из горячих асфальтобетонных смесей плотных крупнозернистых типа АБ, плотность каменных материалов: 2,5-2,9 т/м3, марка II, тип Б, (95,8*1027/1000)=98,39т | 1000 м2 покрытия | 1.027
21 | Розлив вяжущих материалов 1027*0,0005 | 1 т | 0.5135
22 | Устройство покрытия толщиной 3 см из горячих асфальтобетонных смесей плотных мелкозернистых типа АБВ, плотность каменных материалов: 2,5-2,9 т/м3, марка II, тип Б, (96,6-12,1*2)*1027/1000=74,36т | 1000 м2 покрытия | 1.027
Установка бортовых камней
23 | Устройство подстилающих и выравнивающих слоев оснований: Щебень из доменного шлака фр. 5-20мм под бордюры, толщ.0,15м 220*0,3*0,15/100=0,099м3, 220*0,15*0,3*1,26=12,474м3 | 100 м3 материала основания (в плотном теле) | 0.099
24 | Установка Поребрики П-1У: при других видах покрытий, 0,0525*220=11,55м3 | 100 м бортового камня | 2.2
Раздел 4. Восстановление газонов
25 | Устройство насыпных клумб и рабаток при высоте настилаемого слоя до 0,2 м | 100 м2 | 0.4
Раздел 5. Регулирование высотного положения крышек колодцев
26 | Регулирование высотного положения крышек колодцев с подъемом на высоту: до 10 см | 1 колодец | 1
Составил: ___________________________инженер ООО "Веста"
(должность, подпись, расшифровка)
Note on A13: <Номер позиции по смете><Статус ресурса>
Note on B13: <Наименование (текстовая часть) расценки>
Note on C13: <Ед. измерения по расценке>
Note on D13: <Количество всего (физ. объем) по позиции>
Note on E13: <Пустой идентификатор>