## Ведомость
СОГЛАСОВАНО: |  | УТВЕРЖДАЮ:
Директор ООО "Веста"
_____________ |  | _______________А.С. Сингаев
Ведомость объемов работ
на Благоустройство дворовой территории по адресу:
г. Новокузнецк, ул.Разведчиков д. 58
№ пп | Наименование | Ед. изм. | Кол.-во | Примеча-ние
1 | 3 | 4 | 5 | 8
Раздел 1. Восстановление существующего проезда
Демонтажные работы
1 | Разборка бортовых камней: на бетонном основании БР.100.30.18 (126*0,12+126*0,032*2,4)=24,7968т | 100 м | 1.26
2 | Снятие деформированных асфальтобетонных покрытий самоходными холодными фрезами с шириной фрезерования 500-1000 мм и толщиной слоя: до 70 мм, (138,6*183/1000)=25,36т | 1000 м2 покрытия | 0.183
3 | Погрузочные работы при автомобильных перевозках: мусора строительного с погрузкой экскаваторами емкостью ковша до 0,5 м3 (126*0,12+126*0,032*2,4)=24,7968т | 1 т груза | 24.7968
4 | Перевозка грузов автомобилями-самосвалами грузоподъемностью 10 т, работающих вне карьера, на расстояние: до 15 км I класс груза , 24,7968+25,36=50,1568т | 1 т груза | 50.1568
Восстановление существующего проезда
5 | Устройство подстилающих и выравнивающих слоев оснований: из Щебень из доменного шлака фр. 5-20мм, толщ.0,05м (183*0,05)/100=0,0915м3, 183*0,05*1,26=11,529м3, (к=1,26т/м3) | 100 м3 материала основания (в плотном теле) | 0.0915
6 | Устройство покрытия толщиной 4 см из горячих асфальтобетонных смесей плотных крупнозернистых типа АБ, плотность каменных материалов: 2,5-2,9 т/м3, марка II, тип Б, 95,8*183/1000=17,53т | 1000 м2 покрытия | 0.183
7 | Розлив вяжущих материалов 183*0,0005 | 1 т | 0.0915
8 | Устройство покрытия толщиной 3 см из горячих асфальтобетонных смесей плотных мелкозернистых типа АБВ, плотность каменных материалов: 2,5-2,9 т/м3, марка II, тип Б, (96,6-12,1*2)*183/1000=13,251т | 1000 м2 покрытия | 0.183
Установка бортовых камней
9 | Устройство подстилающих и выравнивающих слоев оснований: из Щебень из доменного шлака фр. 5-20мм, толщ.0,15м, под бордюры (93*0,3*0,15)/100=0,04185м3, 93*0,15*0,3*1,26=5,2731м3, (к=1,26т/м3) | 100 м3 материала основания (в плотном теле) | 0.04185
10 | Установка Поребрики П-1У: при других видах покрытий, 0,0525*93=4,8825м3 | 100 м бортового камня | 0.93
Раздел 2. Уширение проезжей части
Уширение проезжей части
11 | Разработка грунта с перемещением до 10 м бульдозерами мощностью: 79 кВт (108 л.с.), группа грунтов 2, (183*0,3)/1000=0,0549м3 | 1000 м3 грунта | 0.0549
13 | Погрузочные работы при автомобильных перевозках: грунта растительного слоя (земля, перегной) (54,9*1,4т/м3)=76,86т | 1 т груза | 76.86
14 | Перевозка грузов автомобилями-самосвалами грузоподъемностью 10 т, работающих вне карьера, на расстояние: до 15 км I класс груза | 1 т груза | 76.86
15 | Устройство подстилающих и выравнивающих слоев оснований: из Щебень из доменного шлака фр 40-70мм , толщ.0,15м , (183*0,15)/100=0,2745м3, 27,45*1,26=34,587м3,(к=1,26т/м3) | 100 м3 материала основания (в плотном теле) | 0.2745
16 | Устройство подстилающих и выравнивающих слоев оснований: из Щебень из доменного шлака фр 20-40мм, толщ.0,08м (183*0,08)/100=0,1464м3, 14,64*1,26=18,4464м3, (к=1,26т/м3) | 100 м3 материала основания (в плотном теле) | 0.1464
17 | Устройство покрытия толщиной 4 см из горячих асфальтобетонных смесей плотных крупнозернистых типа АБ, плотность каменных материалов: 2,5-2,9 т/м3, марка II, тип Б, 95,8*183/1000=17,53т | 1000 м2 покрытия | 0.183
18 | Устройство покрытия толщиной 3 см из горячих асфальтобетонных смесей плотных мелкозернистых типа АБВ, плотность каменных материалов: 2,5-2,9 т/м3, марка II, тип Б, (96,6-12,1*2)*183/1000=13,251т | 1000 м2 покрытия | 0.183
Установка бортовых камней
19 | Устройство подстилающих и выравнивающих слоев оснований: из Щебень из доменного шлака фр. 5-20мм, толщ.0,15м (под дорожный бордюр) 145*0,3*0,15/100=0,06525м3, 6,525*1,26=8,2215 м3, (к=1,26т/м3) | 100 м3 материала основания (в плотном теле) | 0.06525
20 | Установка Поребрики П-1У : при других видах покрытий, 0,0525*145=7,6125м3 | 100 м бортового камня | 1.45
Раздел 3. Устройство тротуара и пешеходных дорожек
21 | Разборка бортовых камней: на бетонном основании БР.100.20.8 40*0,04+40*0,014*2,4=2,944т | 100 м | 0.4
22 | Разборка асфальтобетонных покрытий тротуаров толщиной до 4 см: с помощью молотков отбойных пневматических (104*0,04*1,98)=8,2368т | 1000 м2 | 0.104
23 | Погрузочные работы при автомобильных перевозках: мусора строительного с погрузкой экскаваторами емкостью ковша до 0,5 м3 40*0,04+40*0,014*2,4=2,944т | 1 т груза | 2.944
24 | Перевозка грузов автомобилями-самосвалами грузоподъемностью 10 т, работающих вне карьера, на расстояние: до 15 км I класс груза 2,944+8,2368=11,1808т | 1 т груза | 11.1808
25 | Устройство оснований толщиной 10 см под тротуары : Щебень из доменного шлака фр. 5-20мм, 104*0,1*1,26=13,104м3, (к=1,26т/м3) | 100 м2 дорожек и тротуаров | 1.04
26 | Устройство асфальтобетонных покрытий дорожек и тротуаров двухслойных: верхний слой из песчаной асфальтобетонной смеси толщиной 4 см, марка II, тип Б, (7,14+1,21*2)*104/100=9,943т | 100 м2 покрытия | 1.04
Установка бортовых камней на тротуаре и пешеходных дорожках
27 | Устройство подстилающих и выравнивающих слоев оснований: из Щебень из доменного шлака фр. 5-20мм, толщ. 0,1м, 96*0,1*0,2/100=0,0192м3, 96*0,2*0,1*1,26=2,4192м3, (к=1,26т/м3) | 100 м3 материала основания (в плотном теле) | 0.0192
28 | Установка Поребрики П-5У: при других видах покрытий, 0,021*96=2,016м3 | 100 м бортового камня | 0.96
Раздел 4 Восстановление газонов
29 | Устройство насыпных клумб и рабаток при высоте настилаемого слоя до 0,2 м | 100 м2 | 0.45
Раздел 5. Регулирование высотного положения крышек колодцев
30 | Регулирование высотного положения крышек колодцев с подъемом на высоту: до 10 см | 1 колодец | 4
Составил: ___________________________инженер ООО "Веста"
(должность, подпись, расшифровка)
Note on A13: <Номер позиции по смете><Статус ресурса>
Note on B13: <Наименование (текстовая часть) расценки>
Note on C13: <Ед. измерения по расценке>
Note on D13: <Количество всего (физ. объем) по позиции>
Note on E13: <Пустой идентификатор>