## Ведомость объемов работ 5 граф
УТВЕРЖДАЮ
_____________________
ВЕДОМОСТЬ ОБЪЕМОВ РАБОТ №
благоустройство придомовой территории ул. Кирова,52
№ пп | Наименование | Ед. изм. | Кол. | Примечание
1 | 2 | 3 | 4 | 5
Парковка
1 | Валка деревьев в городских условиях: (липа, сосна, кедр, тополь) диаметром до 300 мм (3,14*0,25*0,25)/4*11*5 | 1 складочный м3 кряжей | 2.69
2 | Корчевка пней в грунтах естественного залегания корчевателями-собирателями на тракторе мощностью 79 кВт (108 л.с.) с перемещением пней до 5 м, диаметр пней: до 32 см | 100 пней | 0,05 5 / 100
3 | Погрузочные работы при автомобильных перевозках: леса круглого (0,3*0,3*3,14)/4*1,2*5 | 1 т груза | 1,866 2,69*0,6+0,42*0,6
4 | Перевозка грузов автомобилями-самосвалами грузоподъемностью 10 т, на расстояние: до 15 км I класс груза | 1 т груза | 1.86
6 | Разработка грунта с перемещением до 10 м бульдозерами мощностью: 79 кВт (108 л.с.), группа грунтов 2 ( 453*0,3*0,97) | 1000 м3 грунта | 0,1359 (453*0,3) / 1000
8 | Погрузочные работы при автомобильных перевозках: | 1 т груза | 190,26 135,9*1,4
9 | Перевозка грузов автомобилями-самосвалами грузоподъемностью 10 т, на расстояние: до 15 км I класс груза | 1 т груза | 190.26
10 | Снятие деформированных асфальтобетонных покрытий самоходными холодными фрезами с шириной фрезерования 500-1000 мм и толщиной слоя: до 70 мм | 1000 м2 покрытия | 0,158 158 / 1000
11 | Перевозка грузов автомобилями-самосвалами грузоподъемностью 10 т, работающих вне карьера, на расстояние: до 15 км I класс груза | 1 т груза | 21.9
12 | Устройство подстилающих и выравнивающих слоев оснований:щебень из доменного шлака фр 40-70мм (453*0,15) | 100 м3 | 0,6795 (453*0,15) / 100
14 | Устройство подстилающих и выравнивающих слоев оснований: щебень из доменного шлака фр 20-40 мм (453*0,08) | 100 м3 | 0,3624 (453*0,08) / 100
16 | Устройство покрытия толщиной 4 см из горячих асфальтобетонных смесей пористых крупнозернистых, плотность каменных материалов: 2,5-2,9 т/м3 (92,5*453)/1000 тип Б | 1000 м2 покрытия | 0,453 453 / 1000
18 | Устройство покрытия толщиной 3 см из горячих асфальтобетонных смесей плотных мелкозернистых типа Б, плотность каменных материалов: 2,5-2,9 т/м3 (96,6*453/1000)- (12,1*453)*2/1000 | 1000 м2 покрытия | 0,453 453 / 1000
21 | Регулирование высотного положения крышек колодцев с подъемом на высоту: до 25 см | 1 колодец | 8
Бортовые камни парковке
22 | Устройство подстилающих и выравнивающих слоев оснований: щебень из доменного шлака фр 20-40 мм ( 52*0,3*0,15) | 100 м3 | 0,0234 (52*0,3*0,15) / 100
24 | Установка бортовых камней бетонных: при других видах покрытий на щебеночное основание | 100 м бортового камня | 0,52 52 / 100
29 | Поребрики П-1У (длина 4,1м объем бетона на 1 м-0,0525 | м3 | 2,73 0,0525*52
Устройство пешеходных дорожек и детских площадок
32 | Разборка бортовых камней: на бетонном основании БР.100.20.8 (0,014*190*2,4)+190*0,04 | 100 м | 1,9 190 / 100
33 | Разборка тротуаров и дорожек из плит с их отноской и укладкой в штабель | 100 м2 основания | 0,1 10 / 100
34 | Снятие деформированных асфальтобетонных покрытий самоходными холодными фрезами с шириной фрезерования 500-1000 мм и толщиной слоя: до 70 мм | 1000 м2 покрытия | 0,208 208 / 1000
35 | Погрузочные работы при автомобильных перевозках: мусора строительного с погрузкой экскаваторами емкостью ковша до 0,5 м3 (190*0,014*2,4+190*0,04 | 1 т груза | 13,984 (0,014*190*2,4)+190*0,04
36 | Перевозка грузов автомобилями-самосвалами грузоподъемностью 10 т,на расстояние: до 15 км I класс груза | 1 т груза | 42,814 13,984+28,83
37 | Устройство подстилающих и выравнивающих слоев оснований: щебень из доменного шлака фр 20-40 мм 342*0,1 | 100 м3 | 0,342 (342*0,1) / 100
39 | Устройство покрытия дорожек и тротуаров из горячих асфальтобетонных смесей асфальтоукладчиками типа «VOGELE» малых типоразмеров толщиной слоя 4 см (96,6*342/1000) | 1000 м2 | 0,342 342 / 1000
41 | Установка бортовых камней бетонных: при других видах покрытий (П-5У) | 100 м бортового камня | 2,34 234 / 100
46 | Поребрики П-5У ( объем бетона на 1 м-0,021) | м3 | 4,914 0,021*234
47 | Резка тротуарной плитки толщиной 110 мм: угловой шлифовальной машинкой | 1 м реза | 4,4 0,22*2*10
49 | Электродуговая сварка при монтаже одноэтажных производственных зданий: каркасов в целом (скамейки) ( 0,617*0,3*4)/1000*3 | 10 т конструкций | 0.0022
51 | Лавка Л-3 | шт | 2
52 | Урны | шт | 2
53 | Посадка деревьев и кустарников с комом земли размером: 0,8x0,8x0,5 м | 10 деревьев | 1,5 (8+7) / 10
54 | Ель восточная, высота 1,0-1,5 м | шт. | 8
55 | Барбарис | шт. | 7
Существующий проезд
56 | Разборка бортовых камней: на бетонном основании БР.100.30.18 (112*0,12+0,032*112*2,4) | 100 м | 1,12 112 / 100
57 | Снятие деформированных асфальтобетонных покрытий самоходными холодными фрезами с шириной фрезерования 500-1000 мм и толщиной слоя: до 70 мм | 1000 м2 покрытия | 0,54 540 / 1000
58 | Погрузочные работы при автомобильных перевозках: мусора строительного с погрузкой экскаваторами емкостью ковша до 0,5 м3 (112*0,12)+0,032*112*2,4 | 1 т груза | 22,0416 (112*0,12)+0,032*112*2,4
59 | Перевозка грузов автомобилями-самосвалами грузоподъемностью 10 тна расстояние: до 15 км | 1 т груза | 96,88 22,04+74,84
60 | Устройство подстилающих и выравнивающих слоев оснований: щебень из доменного шлака фр. 5-20 мм 540*0,05 | 100 м3 | 0,27 (540*0,05) / 100
62 | Розлив вяжущих материалов | 1 т | 0,27 540*0,0005
63 | Устройство покрытия толщиной 4 см из горячих асфальтобетонных смесей пористых крупнозернистых, плотность каменных материалов: 2,5-2,9 т/м3 (92,5*540)/1000, тип Б | 1000 м2 покрытия | 0,54 540 / 1000
65 | Устройство покрытия толщиной 3 см из горячих асфальтобетонных смесей плотных мелкозернистых типа Б, плотность каменных материалов: 2,5-2,9 т/м3 (96,6*540)/1000- (12,1*540)*2/1000 | 1000 м2 покрытия | 0,54 540 / 1000
Бортовые камни
68 | Устройство подстилающих и выравнивающих слоев оснований: щебень из доменного шлака фр. 5-20 мм ( 83*0,3*0,15) | 100 м3 | 0,03735 (83*0,3*0,15) / 100
70 | Установка бортовых камней бетонных: при других видах покрытий (П-1У) | 100 м бортового камня | 0,83 83 / 100
75 | Поребрик П-1У (длина 4,1м объем бетона на 1 м-0,0525 ( | м3 | 4,3575 83*0,0525
Составил: ___________________________Т.В. Шампарова
(должность, подпись, расшифровка)
Проверил: ___________________________
(должность, подпись, расшифровка)