## Ведомость объемов работ 5 граф
УТВЕРЖДАЮ
_____________________
ВЕДОМОСТЬ ОБЪЕМОВ РАБОТ №
благоустройство придомовой территории ул. Кирова,д. № 93
№ пп | Наименование | Ед. изм. | Кол. | Примечание
1 | 2 | 3 | 4 | 5
Парковка
1 | Валка деревьев в городских условиях: (липа, сосна, кедр, тополь) диаметром до 300 мм (26 шт) | 1 складочный м3 кряжей | 27,5535 (3,14*0,3*0,3)/4*15*26
2 | Корчевка пней в грунтах естественного залегания корчевателями-собирателями на тракторе мощностью 79 кВт (108 л.с.) с перемещением пней до 5 м, диаметр пней: до 32 см | 100 пней | 0.26
3 | Погрузочные работы при автомобильных перевозках: мусора строительного с погрузкой экскаваторами емкостью ковша до 0,5 м3 (пни) | 1 т груза | 3,366 5,61*0,6
4 | Погрузочные работы при автомобильных перевозках: леса круглого | 1 т груза | 16,53 27,55*0,6
5 | Перевозка грузов автомобилями-самосвалами грузоподъемностью 10 т, работающих вне карьера, на расстояние: до 15 км I класс груза | 1 т груза | 19,89 16,53+3,36
6 | Разработка грунта с перемещением до 10 м бульдозерами мощностью: 79 кВт (108 л.с.), группа грунтов 2 | 1000 м3 грунта | 0,14259 (490*0,3*0,97) / 1000
7 | Разработка грунта вручную в траншеях глубиной до 2 м без креплений с откосами, группа грунтов: 2 | 100 м3 грунта | 0,0441 (490*0,03*0,3) / 100
8 | Погрузочные работы при автомобильных перевозках: грунта растительного слоя (земля, перегной) | 1 т груза | 26,1366 (14,259+4,41)*1,4
9 | Перевозка грузов автомобилями-самосвалами грузоподъемностью 10 т, работающих вне карьера, на расстояние: до 15 км I класс груза | 1 т груза | 26.13
10 | Устройство подстилающих и выравнивающих слоев оснований: из шлака доменного отвального сталеплавильного (45*0,15) | 100 м3 материала основания (в плотном теле) | 0,735 (490*0,15) / 100
12 | Устройство подстилающих и выравнивающих слоев оснований: из шлака доменного отвального сталеплавильного (490*0,08) | 100 м3 | 0,392 (490*0,08) / 100
14 | Устройство покрытия толщиной 4 см из горячих асфальтобетонных смесей пористых крупнозернистых, плотность каменных материалов: 2,5-2,9 т/м3 (92,5*490)/1000 | 1000 м2 покрытия | 0,49 490 / 1000
16 | Устройство покрытия толщиной 3 см из горячих асфальтобетонных смесей плотных мелкозернистых типа АБВ, плотность каменных материалов: 2,5-2,9 т/м3 (96,6*490)/1000- (12,1*490)/1000 | 1000 м2 покрытия | 0,49 490 / 1000
Установка бортовых камней на парковке
19 | Разборка бортовых камней: на бетонном основании)БР.100.30.18 (45*0,12+0,032*45*2,4) | 100 м | 0,45 45 / 100
20 | Погрузочные работы при автомобильных перевозках: прочих материалов, деталей (с использованием погрузчика) 45*0,12+0,032*45*2,4 | 1 т груза | 8,856 45*0,12+0,032*45*2,4
21 | Перевозка грузов автомобилями-самосвалами грузоподъемностью 10 т, работающих вне карьера, на расстояние: до 15 км I класс груза | 1 т груза | 8.85
22 | Устройство подстилающих и выравнивающих слоев оснований: из шлака доменного отвального сталеплавильного 130*0,3*0,15 | 100 м3 | 0,0585 (130*0,3*0,15) / 100
24 | Установка бортовых камней бетонных: при других видах покрытий (П-1У) | 100 м бортового камня | 1,3 130 / 100
29 | Поребрики П-1У (длина 4,1м объем бетона на 1 м-0,0525 | м3 | 6,825 0,0525*130
Отмостка
31 | Разборка бортовых камней: на бетонном основании БР 100.20.8 114*0,014*2,4+114*0,04 | 100 м | 1,14 114 / 100
32 | Разборка асфальтобетонных покрытий тротуаров толщиной до 4 см: с помощью молотков отбойных пневматических | 1000 м2 | 0,126 126 / 1000
33 | Погрузочные работы при автомобильных перевозках: мусора строительного с погрузкой экскаваторами емкостью ковша до 0,5 м3 114*0,04+0,014*114*2,4+126*0,04*1,98 | 1 т груза | 18,3696 114*0,04+0,014*114*2,4+126*0,04*1,98
34 | Перевозка грузов автомобилями-самосвалами грузоподъемностью 10 т, работающих вне карьера, на расстояние: до 15 км I класс груза | 1 т груза | 18.3696
35 | Устройство оснований толщиной 10 см под тротуары из кирпичного или известнякового щебня | 100 м2 дорожек и тротуаров | 1,26 126 / 100
40 | Устройство асфальтобетонных покрытий дорожек и тротуаров двухслойных: верхний слой из песчаной асфальтобетонной смеси толщиной 4 см | 100 м2 покрытия | 1,26 126 / 100
41 | Асфальт литой для покрытий тротуаров тип II (жесткий) | т | -8,996 -Ф6.р1
Установка бортовых камней на отмостке
45 | Устройство оснований толщиной 10 см под тротуары из кирпичного или известнякового щебня (20*0,18) | 100 м2 дорожек и тротуаров | 0,2052 (114*0,18) / 100
50 | Установка бортовых камней бетонных: при других видах покрытий (П-5У) | 100 м бортового камня | 1,14 114 / 100
55 | Поребрики П-5У ( объем бетона на 1 м-0,063) | м3 | 7,182 0,063*114
56 | Резка тротуарной плитки толщиной 110 мм: угловой шлифовальной машинкой | 1 м реза | 1,76 0,22*2*4
Пешеходные дорожки
58 | Разборка асфальтобетонных покрытий тротуаров толщиной до 4 см: с помощью молотков отбойных пневматических | 1000 м2 | 0,22 220 / 1000
59 | Погрузочные работы при автомобильных перевозках: мусора строительного с погрузкой экскаваторами емкостью ковша до 0,5 м3 220*0,04*1,98 | 1 т груза | 17,424 220*0,04*1,98
60 | Перевозка грузов автомобилями-самосвалами грузоподъемностью 10 т, работающих вне карьера, на расстояние: до 10 км I класс груза | 1 т груза | 17.424
61 | Устройство подстилающих и выравнивающих слоев оснований: из шлака доменного отвального сталеплавильного (220*0,1) | 100 м3 | 0,22 (220*0,1) / 100
63 | Устройство покрытия дорожек и тротуаров из горячих асфальтобетонных смесей асфальтоукладчиками типа «VOGELE» малых типоразмеров толщиной слоя 4 см (92,5*220)/1000 | 1000 м2 | 0,22 220 / 1000
65 | Устройство оснований толщиной 10 см под тротуары из кирпичного или известнякового щебня (114*0,18) | 100 м2 дорожек и тротуаров | 0,396 (220*0,18) / 100
70 | Установка бортовых камней бетонных: при других видах покрытий (П-5У) | 100 м бортового камня | 1,3 130 / 100
75 | Поребрики П-5У ( объем бетона на 1 м-0,063) | м3 | 8,19 0,063*130
76 | Резка тротуарной плитки толщиной 110 мм: угловой шлифовальной машинкой | 1 м реза | 3,15 0,07*3*15
Ступени в арке
78 | Разборка ступеней: на сплошном основании | 100 м ступеней | 0.18
79 | Устройство подстилающих и выравнивающих слоев оснований: из шлака доменного отвального сталеплавильного (18*0,1) | 100 м3 | 0,018 (18*0,1) / 100
81 | Устройство асфальтобетонных покрытий дорожек и тротуаров двухслойных: верхний слой из песчаной асфальтобетонной смеси толщиной 4 см ( 96,6*18/1000 | 100 м2 покрытия | 0,18 18 / 100
86 | Установка бортовых камней бетонных: при других видах покрытий (П-5У) | 100 м бортового камня | 0,25 25 / 100
91 | Поребрики П-5У ( объем бетона на 1 м-0,063) | м3 | 1,575 0,063*25
92 | Резка тротуарной плитки толщиной 110 мм: угловой шлифовальной машинкой | 1 м реза | 1,68 0,14*2*6
94 | Урны 1386/1,2/6,778*1,02*1,103 | шт | 4
Раздел 2. Новый Раздел
95 | Разборка бортовых камней: на бетонном основании БР.100.30.18 (55*0,12+0,032*55*2,4) | 100 м | 0,55 55 / 100
96 | Снятие деформированных асфальтобетонных покрытий самоходными холодными фрезами с шириной фрезерования 500-1000 мм и толщиной слоя: до 70 мм | 1000 м2 покрытия | 0,21 210 / 1000
97 | Погрузочные работы при автомобильных перевозках: мусора строительного с погрузкой экскаваторами емкостью ковша до 0,5 м3 55*0,12+0,032*55*2,4 | 1 т груза | 10,824 55*0,12+0,032*55*2,4
98 | Перевозка грузов автомобилями-самосвалами грузоподъемностью 10 т, работающих вне карьера, на расстояние: до 15 км I класс груза | 1 т груза | 39,93 10,82+29,11
Восстановление существующего проезда
99 | Устройство подстилающих и выравнивающих слоев оснований: из шлака доменного отвального сталеплавильного 210*0,05 | 100 м3 | 0,105 (210*0,05) / 100
101 | Розлив вяжущих материалов 210*0,0005 | 1 т | 0,105 210*0,0005
102 | Устройство покрытия толщиной 4 см из горячих асфальтобетонных смесей пористых крупнозернистых, плотность каменных материалов: 2,5-2,9 т/м3 (92,5*210)/1000 | 1000 м2 покрытия | 0,21 210 / 1000
104 | Устройство покрытия толщиной 3 см из горячих асфальтобетонных смесей плотных мелкозернистых типа АБВ, плотность каменных материалов: 2,5-2,9 т/м3 | 1000 м2 покрытия | 0,21 210 / 1000
Установка бортовых камней
107 | Устройство подстилающих и выравнивающих слоев оснований: из шлака доменного отвального сталеплавильного под бордюр 55*0,3*0,15 | 100 м3 материала основания (в плотном теле) | 0,02475 (55*0,3*0,15) / 100
108 | Установка бортовых камней бетонных: при других видах покрытий (П-1У) | 100 м бортового камня | 0,55 55 / 100
114 | Поребрики П-1У (длина 4,1м объем бетона на 1 м-0,0525 | м3 | 2,8875 0,0525*55
Составил: ___________________________
(должность, подпись, расшифровка)
Проверил: ___________________________
(должность, подпись, расшифровка)