## Ведомость объемов работ 5 граф
УТВЕРЖДАЮ
_____________________
ВЕДОМОСТЬ ОБЪЕМОВ РАБОТ №
Благоустройство придомовой территории ул. Циолковского,д.21
№ пп | Наименование | Ед. изм. | Кол. | Примечание
1 | 2 | 3 | 4 | 5
Устройство дорожной одежды на парковках
1 | Корчевка пней в грунтах естественного залегания корчевателями-собирателями на тракторе мощностью 79 кВт (108 л.с.) с перемещением пней до 5 м, диаметр пней: до 32 см | 100 пней | 0,09 9 / 100
2 | Погрузочные работы при автомобильных перевозках: леса круглого | 1 т груза | 0,678 1,13*0,6
3 | Перевозка грузов автомобилями-самосвалами грузоподъемностью 10 тна расстояние: до 15 км I | 1 т груза | 0.678
4 | Разработка грунта с перемещением до 10 м бульдозерами мощностью: 79 кВт (108 л.с.), группа грунтов 2 | 1000 м3 грунта | 0,063729 (219*0,3*0,97) / 1000
5 | Погрузочные работы при автомобильных перевозках: (63+1,97)*1,2 | 1 т груза | 77,964 (63+1,97)*1,2
6 | Перевозка грузов автомобилями-самосвалами грузоподъемностью 10 т, на расстояние: до 15 км I | 1 т груза | 77.964
7 | Устройство подстилающих и выравнивающих слоев оснований: Щебень из доменного шлака фр. 40-70мм 219*0,15 | 100 м3 | 0,3285 (219*0,15) / 100
9 | Устройство подстилающих и выравнивающих слоев оснований: Щебень из доменного шлака фр. 20-40мм 219*0,08 | 100 м3 | 0,1752 (219*0,08) / 100
11 | Розлив вяжущих материалов (219*0,0005) | 1 т | 0,1095 219*0,0005
12 | Устройство покрытия толщиной 4 см из горячих асфальтобетонных смесей пористых крупнозернистых, плотность каменных материалов: 2,5-2,9 т/м3 92,5*219/1000 тип Б | 1000 м2 покрытия | 0,219 219 / 1000
14 | Устройство покрытия толщиной 3 см из горячих асфальтобетонных смесей плотных мелкозернистых типа Б плотность каменных материалов: 2,5-2,9 т/м3 (96,6*219/1000)-(12,1*219*2/1000) | 1000 м2 покрытия | 0,219 219 / 1000
Устройство бортовых камней на парковке
17 | Устройство подстилающих и выравнивающих слоев оснований: Щебень из доменного шлака фр. 5-20 мм (55*0,3*0,15) | 100 м3 | 0,02475 (55*0,3*0,15) / 100
19 | Установка бортовых камней бетонных: при других видах покрытий на щебеночное основание | 100 м бортового камня | 0,55 55 / 100
24 | Поребрики П-1У (длина 4,1 м объем бетона на 1 м-0,0525 | м3 | 2,8875 0,0525*55
25 | Разработка грунта с погрузкой на автомобили-самосвалы экскаваторами с ковшом вместимостью: 0,5 (0,5-0,63) м3, группа грунтов 2 (для прокладки сетей ) | 1000 м3 грунта | 0,018333 (30*0,9*0,7*0,97) / 1000
26 | Разработка грунта вручную в траншеях глубиной до 2 м без креплений с откосами, группа грунтов: 2 | 100 м3 грунта | 0,000567 (30*0,09*0,7*0,03) / 100
27 | Перевозка грузов автомобилями-самосвалами грузоподъемностью 10 т, на расстояние: до 15 км I класс груза | 1 т груза | 25,6984 (18,3+0,056)*1,4
28 | Устройство основания под трубопроводы: Щебень из доменного шлака фр. 5-20мм | 10 м3 основания | 0,21 (30*0,7*0,1) / 10
31 | Устройство трубопроводов из хризотилцементных труб с соединением: полиэтиленовыми муфтами до 2 отверстий | 1 канало-километр трубопровода | 0,03 30/1000
32 | Засыпка траншей и котлованов с перемещением грунта до 5 м бульдозерами мощностью: 59 кВт (80 л.с.), группа грунтов 1 | 1000 м3 грунта | 0,0126 (30*0,7*0,6) / 1000
33 | Уплотнение грунта пневматическими трамбовками, группа грунтов: 1-2 | 100 м3 уплотненного грунта | 0,126 (30*0,7*0,6) / 100
Устройство отмостки и пешеходной дорожки,подходы к подъездам
35 | Разработка грунта с перемещением до 10 м бульдозерами мощностью: 79 кВт (108 л.с.), группа грунтов 2 (пешеходные дорожки) | 1000 м3 грунта | 0,021825 (75*0,3*0,97) / 1000
36 | Погрузочные работы при автомобильных перевозках: | 1 т груза | 26,16 21,8*1,2
37 | Перевозка грузов автомобилями-самосвалами грузоподъемностью 10 т,на расстояние: до 15 км I класс груза | 1 т груза | 26.16
38 | Разборка бортовых камней: на бетонном основании БР.100.20.8 (отмостка и подходы) 58*0,04+0,014*58*2,4) | 100 м | 0,58 (35+23) / 100
39 | Разборка асфальтобетонных покрытий тротуаров толщиной до 4 см: с помощью молотков отбойных пневматических | 1000 м2 | 0,058 (35+23) / 1000
40 | Погрузочные работы при автомобильных перевозках: мусора строительного с погрузкой экскаваторами емкостью ковша до 0,5 м3 58*0,04+0,014*58*2,4+58*0,04*1,98 | 1 т груза | 8,8624 58*0,04+0,014*58*2,4+58*0,04*1,98
41 | Перевозка грузов автомобилями-самосвалами грузоподъемностью 10 т,на расстояние: до 15 км I | 1 т груза | 8.86
42 | Устройство оснований толщиной 10 см под тротуары Щебень из доменного шлака фр. 5-20мм | 100 м2 дорожек и тротуаров | 1,33 (35+75+23) / 100
45 | Устройство асфальтобетонных покрытий дорожек и тротуаров двухслойных: верхний слой из песчаной асфальтобетонной смеси толщиной 4 см (92,5*133)/1000 | 100 м2 покрытия | 1,33 (35+75+23) / 100
Установка бортовых камней
50 | Устройство подстилающих и выравнивающих слоев оснований: Щебень из доменного шлака фр 5-20 мм (35+75+23)*0,1 | 100 м3 | 0,133 ((35+75+23)*0,1) / 100
52 | Установка бортовых камней бетонных: при других видах покрытий на щебеночное основание | 100 м | 2,03 (35+150+18) / 100
57 | Поребрики П-5У (длина1 м объем бетона на 1 м-0,021 | м3 | 4,263 0,021*203
58 | Резка тротуарной плитки толщиной 110 мм: угловой шлифовальной машинкой | 1 м реза | 1,76 0,22*2*4
Раздел 2. Новый Раздел
Устройство существующего проезда
60 | Разборка бортовых камней: на бетонном основании БР.100.30.18 (151*0,12+0,032*151*2,4) | 100 м | 1,51 151 / 100
61 | Снятие деформированных асфальтобетонных покрытий самоходными холодными фрезами с шириной фрезерования 500-1000 мм и толщиной слоя: до 70 мм | 1000 м2 покрытия | 0,223 223 / 1000
62 | Погрузочные работы при автомобильных перевозках: мусора строительного с погрузкой экскаваторами емкостью ковша до 0,5 м3( 151*0,12+0,032*151*2,4) | 1 т груза | 29,7168 (151*0,12+0,032*151*2,4)
63 | Перевозка грузов автомобилями-самосвалами грузоподъемностью 10 т, на расстояние: до 15 км I класс груза | 1 т груза | 60,62 29,71+30,91
64 | Устройство подстилающих и выравнивающих слоев оснований: Щебень из доменного шлака фр.5-20 мм 223*0,05 | 100 м3 | 0,1115 (223*0,05) / 100
66 | Розлив вяжущих материалов (223*0,0005) | 1 т | 0,1115 223*0,0005
67 | Устройство покрытия толщиной 4 см из горячих асфальтобетонных смесей пористых крупнозернистых, плотность каменных материалов: 2,5-2,9 т/м3 (92,5*223)/1000 тип Б | 1000 м2 покрытия | 0,223 223 / 1000
69 | Устройство покрытия толщиной 3 см из горячих асфальтобетонных смесей плотных мелкозернистых типа Б, плотность каменных материалов: 2,5-2,9 т/м3(96,6*223/1000)-12,1*223*2/1000 | 1000 м2 покрытия | 0,223 223 / 1000
Установка бортовых камней
72 | Устройство подстилающих и выравнивающих слоев оснований: Щебень из доменного шлака фр. 5-20 мм 20*0,3*0,15 | 100 м3 | 0,009 (20*0,3*0,15) / 100
74 | Установка бортовых камней бетонных: при других видах покрытий на щебеночное основание | 100 м | 0,2 20 / 100
79 | Поребрики П-1У (длина 4,1м объем бетона на 1 м-0,0525 | м3 | 1,05 0,0525*20
Составил: ___________________________Т.В. Шампарова
(должность, подпись, расшифровка)
Проверил: ___________________________
(должность, подпись, расшифровка)