## Ведомость объемов работ 5 граф
УТВЕРЖДАЮ
_____________________
ВЕДОМОСТЬ ОБЪЕМОВ РАБОТ №
благоустройство придомовой территории ул. Грдины,д. № 12
№ пп | Наименование | Ед. изм. | Кол. | Примечание
1 | 2 | 3 | 4 | 5
Парковка
1 | Валка деревьев в городских условиях: (липа, сосна, кедр, тополь) диаметром до 300 мм -13шт (3,14*0,3*0,3)/4*8,1*13 | 1 складочный м3 кряжей | 7.418
2 | Корчевка пней в грунтах естественного залегания корчевателями-собирателями на тракторе мощностью 79 кВт (108 л.с.) с перемещением пней до 5 м, диаметр пней: до 32 см | 100 пней | 0,17 17 / 100
3 | Погрузочные работы при автомобильных перевозках: мусора строительного с погрузкой экскаваторами емкостью ковша до 0,5 м3 (пни) | 1 т груза | 1,686 2,81*0,6
4 | Погрузочные работы при автомобильных перевозках: леса круглого 7,42*0,6 | 1 т груза | 4,452 7,42*0,6
5 | Перевозка грузов автомобилями-самосвалами грузоподъемностью 10 т, работающих вне карьера, на расстояние: до 15 км I класс груза | 1 т груза | 6,136 4,45+1,686
6 | Разработка грунта с перемещением до 10 м бульдозерами мощностью: 79 кВт (108 л.с.), группа грунтов 2 (240*0,3*0,97) | 1000 м3 грунта | 0,06984 (240*0,3*0,97) / 1000
7 | Разработка грунта вручную в траншеях глубиной до 2 м без креплений с откосами, группа грунтов: 2 ( 240*0,03*0,3) | 100 м3 грунта | 0,0216 (240*0,03*0,3) / 100
8 | Погрузочные работы при автомобильных перевозках: грунта растительного слоя (земля, перегной) | 1 т груза | 100,744 (69,8+2,16)*1,4
9 | Перевозка грузов автомобилями-самосвалами грузоподъемностью 10 т, работающих вне карьера, на расстояние: до 15 км I класс груза | 1 т груза | 100.744
10 | Устройство подстилающих и выравнивающих слоев оснований: из шлака доменного отвального сталеплавильного (240*0,15) | 100 м3 | 0,36 (240*0,15) / 100
11 | Щебень из доменного шлака фр 40-70мм 358,55/6,778*1,02*1,103 | м3 | 45,36 36*1,26
12 | Устройство подстилающих и выравнивающих слоев оснований: из шлака доменного отвального сталеплавильного (240*0,08) | 100 м3 | 0,192 (240*0,08) / 100
14 | Розлив вяжущих материалов (240*0,0005) | 1 т | 0,12 240*0,0005
15 | Устройство покрытия толщиной 4 см из горячих асфальтобетонных смесей пористых крупнозернистых, плотность каменных материалов: 2,5-2,9 т/м3 (92,5*240)/1000 | 1000 м2 покрытия | 0,24 240 / 1000
17 | Устройство покрытия толщиной 3 см из горячих асфальтобетонных смесей плотных мелкозернистых типа АБВ, плотность каменных материалов: 2,5-2,9 т/м3 (96,6*240)/1000-(12,1*240)/1000 | 1000 м2 покрытия | 0,24 240 / 1000
Установка бортовых камней на парковке
20 | Устройство подстилающих и выравнивающих слоев оснований: из шлака доменного отвального сталеплавильного (под дорожный бордюр) ( 81*0,3*0,15) | 100 м3 | 0,04725 (105*0,3*0,15) / 100
22 | Установка бортовых камней бетонных: при других видах покрытий (П-1У) | 100 м бортового камня | 1,05 105 / 100
27 | Поребрики П-1У (длина 4,1м объем бетона на 1 м-0,0525 | м3 | 5,5125 0,0525*105
Подходы к крыльцам и пешеходные дорожки
28 | Разборка бортовых камней: на бетонном основании БР.100.20.8 (0,014*48*2,4)+48*0,04 | 100 м | 0,48 48 / 100
29 | Разборка асфальтобетонных покрытий тротуаров толщиной до 4 см: с помощью молотков отбойных пневматических | 1000 м2 | 0,072 72 / 1000
30 | Погрузочные работы при автомобильных перевозках: мусора строительного с погрузкой экскаваторами емкостью ковша до 0,5 м3 (0,014*48*2,4)+48*0,04+72*0,04*1,98 | 1 т груза | 9,2352 (0,014*48*2,4)+48*0,04+72*0,04*1,98
31 | Перевозка грузов автомобилями-самосвалами грузоподъемностью 10 т, работающих вне карьера, на расстояние: до 15 км I класс груза | 1 т груза | 9.23
32 | Устройство подстилающих и выравнивающих слоев оснований: из шлака доменного отвального сталеплавильного толщ 10 см | 100 м3 | 0,072 (72*0,1) / 100
34 | Устройство покрытия дорожек и тротуаров из горячих асфальтобетонных смесей асфальтоукладчиками типа «VOGELE» малых типоразмеров толщиной слоя 4 см | 1000 м2 | 0,072 72 / 1000
36 | Устройство подстилающих и выравнивающих слоев оснований: из шлака доменного отвального сталеплавильного(под бордюр) (48*0,10*0,3) | 100 м3 | 0,0144 (48*0,10*0,3) / 100
38 | Установка бортовых камней бетонных: при других видах покрытий (П-5У) | 100 м бортового камня | 0,48 48 / 100
43 | Поребрики П-5У ( объем бетона на 1 м-0,063) | м3 | 3,024 0,063*48
44 | Резка тротуарной плитки толщиной 110 мм: угловой шлифовальной машинкой | 1 м реза | 1,32 0,22*2*3
Раздел 2. Новый Раздел
46 | Разборка бортовых камней: на бетонном основании БР.100.30.18 (217*0,12+0,032*217*2,4) | 100 м | 2,17 217 / 100
47 | Снятие деформированных асфальтобетонных покрытий самоходными холодными фрезами с шириной фрезерования 500-1000 мм и толщиной слоя: до 70 мм | 1000 м2 покрытия | 0,361 361 / 1000
48 | Погрузочные работы при автомобильных перевозках: мусора строительного с погрузкой экскаваторами емкостью ковша до 0,5 м3 | 1 т груза | 42,7056 (217*0,12+0,032*217*2,4)
49 | Перевозка грузов автомобилями-самосвалами грузоподъемностью 10 т, работающих вне карьера, на расстояние: до 15 км I класс груза | 1 т груза | 92,73 42,7+50,03
Восстановление существующего проезда
50 | Устройство подстилающих и выравнивающих слоев оснований: из шлака доменного отвального сталеплавильного 361*0,05 | 100 м3 | 0,1805 (361*0,05) / 100
51 | Щебень из доменного шлака фр. 5-20 мм 361,17/6,778*1,02*1,103 | м3 | 22,743 18,05*1,26
52 | Розлив вяжущих материалов 361*0,0005 | 1 т | 0,1805 361*0,0005
53 | Устройство покрытия толщиной 4 см из горячих асфальтобетонных смесей пористых крупнозернистых, плотность каменных материалов: 2,5-2,9 т/м3 (92,5*361)/1000 | 1000 м2 покрытия | 0,361 361 / 1000
55 | Устройство покрытия толщиной 3 см из горячих асфальтобетонных смесей плотных мелкозернистых типа АБВ, плотность каменных материалов: 2,5-2,9 т/м3 (96,6*361)/1000-(12,1*361)/1000 | 1000 м2 покрытия | 0,361 361 / 1000
Установка бортовых камней
58 | Устройство подстилающих и выравнивающих слоев оснований: из шлака доменного отвального сталеплавильного 103*0,3*0,15 | 100 м3 | 0,04635 (103*0,3*0,15) / 100
60 | Установка бортовых камней бетонных: при других видах покрытий (П-1У) | 100 м бортового камня | 1,03 103 / 100
65 | Поребрики П-1У (длина 4,1м объем бетона на 1 м-0,0525 | м3 | 5,4075 0,0525*103
Составил: ___________________________
(должность, подпись, расшифровка)
Проверил: ___________________________
(должность, подпись, расшифровка)