## ЛСР 17 граф с оборудованием
СОГЛАСОВАНО: | [11 empty] | УТВЕРЖДАЮ:
_________________ | [11 empty] | _________________
" _____ " ________________ 2019 г. | [11 empty] | "______ " _______________2019 г.
Капитальный ремонт 2019 год
(наименование стройки)
ЛОКАЛЬНЫЙ СМЕТНЫЙ РАСЧЕТ №
(локальная смета)
|  | на | благоустройство придомовой территории ул. Грдины,д. № 12
(наименование работ и затрат, наименование объекта)
Основание:
|  |  | Сметная стоимость строительных работ _______________________________________________________________________________________________ | [5 empty] | ___________________________1414,934 |  | тыс. руб.
|  |  | Средства на оплату труда _______________________________________________________________________________________________ | [5 empty] | ___________________________138,484 |  | тыс. руб.
|  |  | Сметная трудоемкость _______________________________________________________________________________________________ | [5 empty] | _______________________________________________________________________________________________443,28 |  | чел.час
Составлен(а) в текущих (прогнозных) ценах по состоянию на ______________
№ пп | Обосно- вание | Наименование | Ед. изм. | Кол. | Стоимость единицы, руб. |  |  |  | Общая стоимость, руб. |  |  |  |  | Т/з осн. раб.на ед. | Т/з осн. раб. Всего | Общая масса обору-дования, т
[5 empty] | Всего | В том числе |  |  | Обору- дование | Всего | В том числе
[6 empty] | Осн.З/п | Эк.Маш | З/пМех |  |  | Осн.З/п | Эк.Маш | З/пМех
1 | 2 | 3 | 4 | 5 | 6 | 7 | 8 | 9 | 10 | 11 | 12 | 13 | 14 | 15 | 16 | 17
Парковка
1 | ТЕРр68-3-1 Редакция 2014г.- И1 | Валка деревьев в городских условиях: (липа, сосна, кедр, тополь) диаметром до 300 мм -13шт (3,14*0,3*0,3)/4*8,1*13 ИНДЕКС К ПОЗИЦИИ(справочно): 1 Январь 2019 год ОЗП=23,64; ЭМ=6,723; ЗПМ=23,64; МАТ=6,778 НР (4721 руб.): 104% от ФОТ СП (2723 руб.): 60% от ФОТ | 1 складочный м3 кряжей | 7.418 | 37.89 | 25.88 | 12.01 |  |  | 281 | 192 | 89 |  | 2.57 | 19.06
2 | ТЕР01-02-105-02 Редакция 2014г.- И1 | Корчевка пней в грунтах естественного залегания корчевателями-собирателями на тракторе мощностью 79 кВт (108 л.с.) с перемещением пней до 5 м, диаметр пней: до 32 см ИНДЕКС К ПОЗИЦИИ(справочно): 1 Январь 2019 год ОЗП=23,64; ЭМ=6,723; ЗПМ=23,64; МАТ=6,778 НР (227 руб.): 80% от ФОТ СП (108 руб.): 38%=45%*0,85 от ФОТ | 100 пней | 0,17 17 / 100 | 670.64 |  | 670.64 | 71.62 |  | 114 |  | 114 | 12
3 | ТССЦпг-01-01-01-043 Редакция 2014г.- И1 | Погрузочные работы при автомобильных перевозках: мусора строительного с погрузкой экскаваторами емкостью ковша до 0,5 м3 (пни) ИНДЕКС К ПОЗИЦИИ(справочно): 2 Погрузочные работы погрузка СМР=12,632 (3-й уровень) НР 0% от ФОТ СП 0%=0%*0,85 от ФОТ | 1 т груза | 1,686 2,81*0,6 | 4.49 |  |  |  |  | 8
4 | ТССЦпг-01-01-01-007 Редакция 2014г.- И1 | Погрузочные работы при автомобильных перевозках: леса круглого 7,42*0,6 ИНДЕКС К ПОЗИЦИИ(справочно): 1 Январь 2019 год ОЗП=23,64; ЭМ=6,723; ЗПМ=23,64; МАТ=6,778 НР 0% от ФОТ СП 0%=0%*0,85 от ФОТ | 1 т груза | 4,452 7,42*0,6 | 16.79 |  |  |  |  | 75
5 | ТССЦпг-03-21-01-015 Редакция 2014г.- И1 | Перевозка грузов автомобилями-самосвалами грузоподъемностью 10 т, работающих вне карьера, на расстояние: до 15 км I класс груза ИНДЕКС К ПОЗИЦИИ(справочно): 3 перевозка Перевозка СМР=11,207 НР 0% от ФОТ СП 0%=0%*0,85 от ФОТ | 1 т груза | 6,136 4,45+1,686 | 15.36 |  |  |  |  | 94
6 | ТЕР01-01-030-06 Редакция 2014г.- И1 | Разработка грунта с перемещением до 10 м бульдозерами мощностью: 79 кВт (108 л.с.), группа грунтов 2 (240*0,3*0,97) ИНДЕКС К ПОЗИЦИИ(справочно): 1 Январь 2019 год ОЗП=23,64; ЭМ=6,723; ЗПМ=23,64; МАТ=6,778 НР (180 руб.): 95% от ФОТ СП (81 руб.): 43%=50%*0,85 от ФОТ | 1000 м3 грунта | 0,06984 (240*0,3*0,97) / 1000 | 949.58 |  | 949.58 | 121.41 |  | 66 |  | 66 | 8
7 | ТЕР01-02-057-02 Редакция 2014г.- И1 | Разработка грунта вручную в траншеях глубиной до 2 м без креплений с откосами, группа грунтов: 2 ( 240*0,03*0,3) (ОЗП=1,2; ТЗ=1,2) ИНДЕКС К ПОЗИЦИИ(справочно): 1 Январь 2019 год ОЗП=23,64; ЭМ=6,723; ЗПМ=23,64; МАТ=6,778 НР (700 руб.): 80% от ФОТ СП (333 руб.): 38%=45%*0,85 от ФОТ | 100 м3 грунта | 0,0216 (240*0,03*0,3) / 100 | 1731.58 | 1731.58 |  |  |  | 37 | 37 |  |  | 184.8 | 3.99
8 | ТССЦпг-01-01-01-039 Редакция 2014г.- И1 | Погрузочные работы при автомобильных перевозках: грунта растительного слоя (земля, перегной) ИНДЕКС К ПОЗИЦИИ(справочно): 2 Погрузочные работы погрузка СМР=12,632 (3-й уровень) НР 0% от ФОТ СП 0%=0%*0,85 от ФОТ | 1 т груза | 100,744 (69,8+2,16)*1,4 | 5.42 |  |  |  |  | 546
9 | ТССЦпг-03-21-01-015 Редакция 2014г.- И1 | Перевозка грузов автомобилями-самосвалами грузоподъемностью 10 т, работающих вне карьера, на расстояние: до 15 км I класс груза ИНДЕКС К ПОЗИЦИИ(справочно): 3 перевозка Перевозка СМР=11,207 НР 0% от ФОТ СП 0%=0%*0,85 от ФОТ | 1 т груза | 100.744 | 15.36 |  |  |  |  | 1547
10 | ТЕР27-04-001-03 Редакция 2014г.- И1 | Устройство подстилающих и выравнивающих слоев оснований: из шлака доменного отвального сталеплавильного (240*0,15) ИНДЕКС К ПОЗИЦИИ(справочно): 1 Январь 2019 год ОЗП=23,64; ЭМ=6,723; ЗПМ=23,64; МАТ=6,778 НР (7251 руб.): 142% от ФОТ СП (4136 руб.): 81%=95%*0,85 от ФОТ | 100 м3 материала основания (в плотном теле) | 0,36 (240*0,15) / 100 | 4617.09 | 121.95 | 4465.64 | 478.22 |  | 1662 | 44 | 1608 | 172 | 12.77 | 4.6
11 | Прайс "СГМК" | Щебень из доменного шлака фр 40-70мм 358,55/6,778*1,02*1,103 ИНДЕКС К ПОЗИЦИИ(справочно): 1 Январь 2019 год ОЗП=23,64; ЭМ=6,723; ЗПМ=23,64; МАТ=6,778 | м3 | 45,36 36*1,26 | 59,51 358,55/6,778*1,02*1,103 |  |  |  |  | 2699
12 | ТЕР27-04-001-03 Редакция 2014г.- И1 | Устройство подстилающих и выравнивающих слоев оснований: из шлака доменного отвального сталеплавильного (240*0,08) ИНДЕКС К ПОЗИЦИИ(справочно): 1 Январь 2019 год ОЗП=23,64; ЭМ=6,723; ЗПМ=23,64; МАТ=6,778 НР (3861 руб.): 142% от ФОТ СП (2202 руб.): 81%=95%*0,85 от ФОТ | 100 м3 материала основания (в плотном теле) | 0,192 (240*0,08) / 100 | 4617.09 | 121.95 | 4465.64 | 478.22 |  | 886 | 23 | 857 | 92 | 12.77 | 2.45
13 | Прайс "СГМК" | Щебень из доменного шлака фр 20-40 358,55/6,778*1,02*1,103 ИНДЕКС К ПОЗИЦИИ(справочно): 1 Январь 2019 год ОЗП=23,64; ЭМ=6,723; ЗПМ=23,64; МАТ=6,778 | м3 | 24,192 19,2*1,26 | 59,51 358,55/6,778*1,02*1,103 |  |  |  |  | 1440
14 | ТЕР27-06-026-01 Редакция 2014г.- И1 | Розлив вяжущих материалов (240*0,0005) ИНДЕКС К ПОЗИЦИИ(справочно): 1 Январь 2019 год ОЗП=23,64; ЭМ=6,723; ЗПМ=23,64; МАТ=6,778 НР (34 руб.): 142% от ФОТ СП (19 руб.): 81%=95%*0,85 от ФОТ | 1 т | 0,12 240*0,0005 | 1981.77 |  | 49.08 | 8.59 |  | 238 |  | 6 | 1
15 | ТЕР27-06-020-06 Редакция 2014г.- И1 | Устройство покрытия толщиной 4 см из горячих асфальтобетонных смесей пористых крупнозернистых, плотность каменных материалов: 2,5-2,9 т/м3 (92,5*240)/1000 ИНДЕКС К ПОЗИЦИИ(справочно): 1 Январь 2019 год ОЗП=23,64; ЭМ=6,723; ЗПМ=23,64; МАТ=6,778 НР (6110 руб.): 142% от ФОТ СП (3485 руб.): 81%=95%*0,85 от ФОТ | 1000 м2 покрытия | 0,24 240 / 1000 | 3259.67 | 442.75 | 2761.87 | 314.9 |  | 782 | 106 | 663 | 76 | 38.3 | 9.19
16 | ТССЦ-410-0022 Редакция 2014г.- И1 | Асфальтобетонные смеси дорожные, аэродромные и асфальтобетон (горячие и теплые для пористого асфальтобетона щебеночные и гравийные), марка II ИНДЕКС К ПОЗИЦИИ(справочно): 1 Январь 2019 год ОЗП=23,64; ЭМ=6,723; ЗПМ=23,64; МАТ=6,778 | т | 22.2 | 518.6 |  |  |  |  | 11513
17 | ТЕР27-06-020-01 Редакция 2014г.- И1 | Устройство покрытия толщиной 4 см из горячих асфальтобетонных смесей плотных мелкозернистых типа АБВ, плотность каменных материалов: 2,5-2,9 т/м3 (96,6*240)/1000-(12,1*240)/1000 ИНДЕКС К ПОЗИЦИИ(справочно): 1 Январь 2019 год ОЗП=23,64; ЭМ=6,723; ЗПМ=23,64; МАТ=6,778 НР (6110 руб.): 142% от ФОТ СП (3485 руб.): 81%=95%*0,85 от ФОТ | 1000 м2 покрытия | 0,24 240 / 1000 | 3437.9 | 442.75 | 2769.94 | 315.39 |  | 825 | 106 | 665 | 76 | 38.3 | 9.19
18 | ТЕР27-06-021-01 Редакция 2014г.- И1 | На каждые 0,5 см изменения толщины покрытия добавлять или исключать: к расценке 27-06-020-01 ИНДЕКС К ПОЗИЦИИ(справочно): 1 Январь 2019 год ОЗП=23,64; ЭМ=6,723; ЗПМ=23,64; МАТ=6,778 НР 142% от ФОТ СП 81%=95%*0,85 от ФОТ | 1000 м2 покрытия | -0,48 (-240*2) / 1000 | 7.39 | 1.04 | 3.72 |  |  | -4 |  | -2 |  | 0.09 | -0.04
19 | ТССЦ-410-0006 Редакция 2014г.- И1 | Асфальтобетонные смеси дорожные, аэродромные и асфальтобетон (горячие и теплые для плотного асфальтобетона мелко и крупнозернистые, песчаные), марка II, тип Б ИНДЕКС К ПОЗИЦИИ(справочно): 1 Январь 2019 год ОЗП=23,64; ЭМ=6,723; ЗПМ=23,64; МАТ=6,778 | т | 17,372 23,18-5,808 | 570.7 |  |  |  |  | 9914
Установка бортовых камней на парковке
20 | ТЕР27-04-001-03 Редакция 2014г.- И1 | Устройство подстилающих и выравнивающих слоев оснований: из шлака доменного отвального сталеплавильного (под дорожный бордюр) ( 81*0,3*0,15) ИНДЕКС К ПОЗИЦИИ(справочно): 1 Январь 2019 год ОЗП=23,64; ЭМ=6,723; ЗПМ=23,64; МАТ=6,778 НР (974 руб.): 142% от ФОТ СП (556 руб.): 81%=95%*0,85 от ФОТ | 100 м3 материала основания (в плотном теле) | 0,04725 (105*0,3*0,15) / 100 | 4617.09 | 121.95 | 4465.64 | 478.22 |  | 218 | 6 | 211 | 23 | 12.77 | 0.6
21 | Прайс "СГМК" | Щебень из доменного шлака фр. 5-20 мм 361,17/6,778*1,02*1,103 ИНДЕКС К ПОЗИЦИИ(справочно): 1 Январь 2019 год ОЗП=23,64; ЭМ=6,723; ЗПМ=23,64; МАТ=6,778 | м3 | 5,9472 4,72*1,26 | 59,95 361,17/6,778*1,02*1,103 |  |  |  |  | 357
22 | ТЕР27-02-010-02 Редакция 2014г.- И1 | Установка бортовых камней бетонных: при других видах покрытий ИНДЕКС К ПОЗИЦИИ(справочно): 1 Январь 2019 год ОЗП=23,64; ЭМ=6,723; ЗПМ=23,64; МАТ=6,778 НР (27662 руб.): 142% от ФОТ СП (15779 руб.): 81%=95%*0,85 от ФОТ | 100 м бортового камня | 1,05 105 / 100 | 4554.61 | 772.97 | 104.2 | 11.02 |  | 4782 | 812 | 109 | 12 | 76.08 | 79.88
23 | 401-0006 | Бетон тяжелый, класс В15 (М200) ИНДЕКС К ПОЗИЦИИ(справочно): 1 Январь 2019 год ОЗП=23,64; ЭМ=6,723; ЗПМ=23,64; МАТ=6,778 | м3 | -6,195 | 594.11 |  |  |  |  | -3681
24 | 102-0038 | Брусья необрезные хвойных пород длиной 4-6,5 м, все ширины, толщиной 100, 125 мм, IV сорта ИНДЕКС К ПОЗИЦИИ(справочно): 1 Январь 2019 год ОЗП=23,64; ЭМ=6,723; ЗПМ=23,64; МАТ=6,778 | м3 | -0.1785 | 705.14 |  |  |  |  | -126
25 | 101-1805 | Гвозди строительные ИНДЕКС К ПОЗИЦИИ(справочно): 1 Январь 2019 год ОЗП=23,64; ЭМ=6,723; ЗПМ=23,64; МАТ=6,778 | т | -0.0011 | 10557.18 |  |  |  |  | -12
26 | ТЕР06-01-001-01 Редакция 2014г.- И1 | Устройство бетонной подготовки объем (0,5*0,1*105) ИНДЕКС К ПОЗИЦИИ(справочно): 1 Январь 2019 год ОЗП=23,64; ЭМ=6,723; ЗПМ=23,64; МАТ=6,778 НР (-2582 руб.): 105% от ФОТ СП (-1352 руб.): 55%=65%*0,85 от ФОТ | 100 м3 бетона, бутобетона и железобетона в деле | -0,0525 (-0,5*0,1*105) / 100 | 6709.29 | 1686.6 | 2609.79 | 291.78 |  | -352 | -89 | -137 | -15 | 180 | -9.45
27 | Прайс "Авангард" | Поребрики П-1У (длина 4,1м объем бетона на 1 м-0,0525 (12313/1,2/6,778*1,02*1,103) ИНДЕКС К ПОЗИЦИИ(справочно): 1 Январь 2019 год ОЗП=23,64; ЭМ=6,723; ЗПМ=23,64; МАТ=6,778 | м3 | 5,5125 0,0525*105 | 1703,17 12313/1,2/6,778*1,02*1,103 |  |  |  |  | 9389
Подходы к крыльцам и пешеходные дорожки
28 | ТЕРр68-14-1 Редакция 2014г.- И1 | Разборка бортовых камней: на бетонном основании БР.100.20.8 (0,014*48*2,4)+48*0,04 ИНДЕКС К ПОЗИЦИИ(справочно): 1 Январь 2019 год ОЗП=23,64; ЭМ=6,723; ЗПМ=23,64; МАТ=6,778 НР (9712 руб.): 104% от ФОТ СП (5603 руб.): 60% от ФОТ | 100 м | 0,48 48 / 100 | 1417.77 | 708.54 | 709.23 | 113.55 |  | 681 | 340 | 341 | 55 | 68.26 | 32.76
29 | ТЕРр68-13-2 Редакция 2014г.- И1 | Разборка асфальтобетонных покрытий тротуаров толщиной до 4 см: с помощью молотков отбойных пневматических ИНДЕКС К ПОЗИЦИИ(справочно): 1 Январь 2019 год ОЗП=23,64; ЭМ=6,723; ЗПМ=23,64; МАТ=6,778 НР (1377 руб.): 104% от ФОТ СП (794 руб.): 60% от ФОТ | 1000 м2 | 0,072 72 / 1000 | 1761.59 | 577.02 | 1184.57 | 189.66 |  | 127 | 42 | 85 | 14 | 57.76 | 4.16
30 | ТССЦпг-01-01-01-043 Редакция 2014г.- И1 | Погрузочные работы при автомобильных перевозках: мусора строительного с погрузкой экскаваторами емкостью ковша до 0,5 м3 (0,014*48*2,4)+48*0,04+72*0,04*1,98 ИНДЕКС К ПОЗИЦИИ(справочно): 1 Январь 2019 год ОЗП=23,64; ЭМ=6,723; ЗПМ=23,64; МАТ=6,778 НР 0% от ФОТ СП 0%=0%*0,85 от ФОТ | 1 т груза | 9,2352 (0,014*48*2,4)+48*0,04+72*0,04*1,98 | 4.49 |  |  |  |  | 41
31 | ТССЦпг-03-21-01-015 Редакция 2014г.- И1 | Перевозка грузов автомобилями-самосвалами грузоподъемностью 10 т, работающих вне карьера, на расстояние: до 15 км I класс груза ИНДЕКС К ПОЗИЦИИ(справочно): 1 Январь 2019 год ОЗП=23,64; ЭМ=6,723; ЗПМ=23,64; МАТ=6,778 НР 0% от ФОТ СП 0%=0%*0,85 от ФОТ | 1 т груза | 9.23 | 15.36 |  |  |  |  | 142
32 | ТЕР27-04-001-03 Редакция 2014г.- И1 | Устройство подстилающих и выравнивающих слоев оснований: из шлака доменного отвального сталеплавильного толщ 10 см ИНДЕКС К ПОЗИЦИИ(справочно): 1 Январь 2019 год ОЗП=23,64; ЭМ=6,723; ЗПМ=23,64; МАТ=6,778 НР (1444 руб.): 142% от ФОТ СП (824 руб.): 81%=95%*0,85 от ФОТ | 100 м3 материала основания (в плотном теле) | 0,072 (72*0,1) / 100 | 4617.09 | 121.95 | 4465.64 | 478.22 |  | 332 | 9 | 322 | 34 | 12.77 | 0.92
33 | Прайс "СГМК" | Щебень из доменного шлака фр. 5-20 мм 361,17/6,778*1,02*1,103 ИНДЕКС К ПОЗИЦИИ(справочно): 1 Январь 2019 год ОЗП=23,64; ЭМ=6,723; ЗПМ=23,64; МАТ=6,778 | м3 | 8,64 7,2*1,2 | 59,95 361,17/6,778*1,02*1,103 |  |  |  |  | 518
34 | ТЕР27-07-006-01 Редакция 2014г.- И1 | Устройство покрытия дорожек и тротуаров из горячих асфальтобетонных смесей асфальтоукладчиками типа «VOGELE» малых типоразмеров толщиной слоя 4 см ИНДЕКС К ПОЗИЦИИ(справочно): 1 Январь 2019 год ОЗП=23,64; ЭМ=6,723; ЗПМ=23,64; МАТ=6,778 НР (807 руб.): 142% от ФОТ СП (460 руб.): 81%=95%*0,85 от ФОТ | 1000 м2 | 0,072 72 / 1000 | 4582.74 | 204.94 | 4375.98 | 126.32 |  | 330 | 15 | 315 | 9 | 18.58 | 1.34
35 | ТССЦ-410-0006 Редакция 2014г.- И1 | Асфальтобетонные смеси дорожные, аэродромные и асфальтобетон (горячие и теплые для плотного асфальтобетона мелко и крупнозернистые, песчаные), марка II, тип Б( 96,6*72/1000 ИНДЕКС К ПОЗИЦИИ(справочно): 1 Январь 2019 год ОЗП=23,64; ЭМ=6,723; ЗПМ=23,64; МАТ=6,778 | т | 6.95 | 570.7 |  |  |  |  | 3966
36 | ТЕР27-04-001-03 Редакция 2014г.- И1 | Устройство подстилающих и выравнивающих слоев оснований: из шлака доменного отвального сталеплавильного(под бордюр) (48*0,10*0,3) ИНДЕКС К ПОЗИЦИИ(справочно): 1 Январь 2019 год ОЗП=23,64; ЭМ=6,723; ЗПМ=23,64; МАТ=6,778 НР (301 руб.): 142% от ФОТ СП (172 руб.): 81%=95%*0,85 от ФОТ | 100 м3 материала основания (в плотном теле) | 0,0144 (48*0,10*0,3) / 100 | 4617.09 | 121.95 | 4465.64 | 478.22 |  | 66 | 2 | 64 | 7 | 12.77 | 0.18
37 | Прайс "СГМК" | Щебень из доменного шлака фр. 5-20 мм 361,17/6,778*1,02*1,103 ИНДЕКС К ПОЗИЦИИ(справочно): 1 Январь 2019 год ОЗП=23,64; ЭМ=6,723; ЗПМ=23,64; МАТ=6,778 | м3 | 1,728 1,44*1,2 | 59,95 361,17/6,778*1,02*1,103 |  |  |  |  | 104
38 | ТЕР27-02-010-02 Редакция 2014г.- И1 | Установка бортовых камней бетонных: при других видах покрытий ИНДЕКС К ПОЗИЦИИ(справочно): 1 Январь 2019 год ОЗП=23,64; ЭМ=6,723; ЗПМ=23,64; МАТ=6,778 НР (12621 руб.): 142% от ФОТ СП (7199 руб.): 81%=95%*0,85 от ФОТ | 100 м бортового камня | 0,48 48 / 100 | 4554.61 | 772.97 | 104.2 | 11.02 |  | 2186 | 371 | 50 | 5 | 76.08 | 36.52
39 | 401-0006 | Бетон тяжелый, класс В15 (М200) ИНДЕКС К ПОЗИЦИИ(справочно): 1 Январь 2019 год ОЗП=23,64; ЭМ=6,723; ЗПМ=23,64; МАТ=6,778 | м3 | -2,832 | 594.11 |  |  |  |  | -1683
40 | 102-0038 | Брусья необрезные хвойных пород длиной 4-6,5 м, все ширины, толщиной 100, 125 мм, IV сорта ИНДЕКС К ПОЗИЦИИ(справочно): 1 Январь 2019 год ОЗП=23,64; ЭМ=6,723; ЗПМ=23,64; МАТ=6,778 | м3 | -0.0816 | 705.14 |  |  |  |  | -58
41 | 101-1805 | Гвозди строительные ИНДЕКС К ПОЗИЦИИ(справочно): 1 Январь 2019 год ОЗП=23,64; ЭМ=6,723; ЗПМ=23,64; МАТ=6,778 | т | -0.0005 | 10557.18 |  |  |  |  | -5
42 | ТЕР06-01-001-01 Редакция 2014г.- И1 | Устройство бетонной подготовки объем (0,5*0,1*48) 4 296,39 = 6 709,29 - 250 x 9,65 - 0,2 x 1,98 ИНДЕКС К ПОЗИЦИИ(справочно): 1 Январь 2019 год ОЗП=23,64; ЭМ=6,723; ЗПМ=23,64; МАТ=6,778 НР (-1167 руб.): 105% от ФОТ СП (-611 руб.): 55%=65%*0,85 от ФОТ | 100 м3 бетона, бутобетона и железобетона в деле | -0,024 (-0,5*0,1*48) / 100 | 4296.39 | 1686.6 | 2609.79 | 291.78 |  | -103 | -40 | -63 | -7 | 180 | -4.32
43 | Прайс "Авангард" | Поребрики П-5У ( объем бетона на 1 м-0,063) (14662/1,2/6,778*1,02*1,103) ИНДЕКС К ПОЗИЦИИ(справочно): 1 Январь 2019 год ОЗП=23,64; ЭМ=6,723; ЗПМ=23,64; МАТ=6,778 | м3 | 3,024 0,063*48 | 2028,08 14662/1,2/6,778*1,02*1,103 |  |  |  |  | 6133
44 | ТЕР27-07-005-05 Редакция 2014г.- И1 | Резка тротуарной плитки толщиной 70 мм: угловой шлифовальной машинкой ИНДЕКС К ПОЗИЦИИ(справочно): 1 Январь 2019 год ОЗП=23,64; ЭМ=6,723; ЗПМ=23,64; МАТ=6,778 НР (302 руб.): 142% от ФОТ СП (173 руб.): 81%=95%*0,85 от ФОТ | 1 м реза | 1,32 0,22*2*3 | 17.58 | 6.82 | 0.44 |  |  | 23 | 9 | 1 |  | 0.59 | 0.78
45 | ТЕР27-07-005-07 Редакция 2014г.- И1 | Добавлять (уменьшать) на каждые 10 мм: к расценке 27-07-005-05 до толщ 11см, К=4 (ОЗП=4; ЭМ=4 к расх.; ЗПМ=4; МАТ=4 к расх.; ТЗ=4; ТЗМ=4) ИНДЕКС К ПОЗИЦИИ(справочно): 1 Январь 2019 год ОЗП=23,64; ЭМ=6,723; ЗПМ=23,64; МАТ=6,778 НР (67 руб.): 142% от ФОТ СП (38 руб.): 81%=95%*0,85 от ФОТ | 1 м реза | 1.32 | 8 | 1.84 | 0.28 |  |  | 11 | 2 |  |  | 0.16 | 0.21
Раздел 2. Новый Раздел
46 | ТЕРр68-14-1 Редакция 2014г.- И1 | Разборка бортовых камней: на бетонном основании БР.100.30.18 (217*0,12+0,032*217*2,4) ИНДЕКС К ПОЗИЦИИ(справочно): 1 Январь 2019 год ОЗП=23,64; ЭМ=6,723; ЗПМ=23,64; МАТ=6,778 НР (43860 руб.): 104% от ФОТ СП (25304 руб.): 60% от ФОТ | 100 м | 2,17 217 / 100 | 1417.77 | 708.54 | 709.23 | 113.55 |  | 3077 | 1538 | 1539 | 246 | 68.26 | 148.12
47 | ТЕРр68-12-8 Редакция 2014г.- И1 | Снятие деформированных асфальтобетонных покрытий самоходными холодными фрезами с шириной фрезерования 500-1000 мм и толщиной слоя: до 70 мм ИНДЕКС К ПОЗИЦИИ(справочно): 1 Январь 2019 год ОЗП=23,64; ЭМ=6,723; ЗПМ=23,64; МАТ=6,778 НР (3024 руб.): 104% от ФОТ СП (1745 руб.): 60% от ФОТ | 1000 м2 покрытия | 0,361 361 / 1000 | 11523.91 | 92.48 | 11431.43 | 249.25 |  | 4160 | 33 | 4127 | 90 | 9.87 | 3.56
48 | ТССЦпг-01-01-01-043 Редакция 2014г.- И1 | Погрузочные работы при автомобильных перевозках: мусора строительного с погрузкой экскаваторами емкостью ковша до 0,5 м3 ИНДЕКС К ПОЗИЦИИ(справочно): 2 Погрузочные работы погрузка СМР=12,632 (3-й уровень) НР 0% от ФОТ СП 0%=0%*0,85 от ФОТ | 1 т груза | 42,7056 (217*0,12+0,032*217*2,4) | 4.49 |  |  |  |  | 192
49 | ТССЦпг-03-21-01-015 Редакция 2014г.- И1 | Перевозка грузов автомобилями-самосвалами грузоподъемностью 10 т, работающих вне карьера, на расстояние: до 15 км I класс груза ИНДЕКС К ПОЗИЦИИ(справочно): 3 перевозка Перевозка СМР=11,207 НР 0% от ФОТ СП 0%=0%*0,85 от ФОТ | 1 т груза | 92,73 42,7+50,03 | 15.36 |  |  |  |  | 1424
Восстановление существующего проезда
50 | ТЕР27-04-001-03 Редакция 2014г.- И1 | Устройство подстилающих и выравнивающих слоев оснований: из шлака доменного отвального сталеплавильного 361*0,05 ИНДЕКС К ПОЗИЦИИ(справочно): 1 Январь 2019 год ОЗП=23,64; ЭМ=6,723; ЗПМ=23,64; МАТ=6,778 НР (3625 руб.): 142% от ФОТ СП (2068 руб.): 81%=95%*0,85 от ФОТ | 100 м3 материала основания (в плотном теле) | 0,1805 (361*0,05) / 100 | 4617.09 | 121.95 | 4465.64 | 478.22 |  | 833 | 22 | 806 | 86 | 12.77 | 2.31
51 | Прайс "СГМК" | Щебень из доменного шлака фр. 5-20 мм 361,17/6,778*1,02*1,103 ИНДЕКС К ПОЗИЦИИ(справочно): 1 Январь 2019 год ОЗП=23,64; ЭМ=6,723; ЗПМ=23,64; МАТ=6,778 | м3 | 22,743 18,05*1,26 | 59,95 361,17/6,778*1,02*1,103 |  |  |  |  | 1363
52 | ТЕР27-06-026-01 Редакция 2014г.- И1 | Розлив вяжущих материалов 361*0,0005 ИНДЕКС К ПОЗИЦИИ(справочно): 1 Январь 2019 год ОЗП=23,64; ЭМ=6,723; ЗПМ=23,64; МАТ=6,778 НР (67 руб.): 142% от ФОТ СП (38 руб.): 81%=95%*0,85 от ФОТ | 1 т | 0,1805 361*0,0005 | 1981.77 |  | 49.08 | 8.59 |  | 358 |  | 9 | 2
53 | ТЕР27-06-020-06 Редакция 2014г.- И1 | Устройство покрытия толщиной 4 см из горячих асфальтобетонных смесей пористых крупнозернистых, плотность каменных материалов: 2,5-2,9 т/м3 (92,5*361)/1000 ИНДЕКС К ПОЗИЦИИ(справочно): 1 Январь 2019 год ОЗП=23,64; ЭМ=6,723; ЗПМ=23,64; МАТ=6,778 НР (9197 руб.): 142% от ФОТ СП (5246 руб.): 81%=95%*0,85 от ФОТ | 1000 м2 покрытия | 0,361 361 / 1000 | 3259.67 | 442.75 | 2761.87 | 314.9 |  | 1177 | 160 | 997 | 114 | 38.3 | 13.83
54 | ТССЦ-410-0022 Редакция 2014г.- И1 | Смеси асфальтобетонные дорожные, аэродромные и асфальтобетон (горячие для пористого асфальтобетона щебеночные и гравийные), марка II ИНДЕКС К ПОЗИЦИИ(справочно): 1 Январь 2019 год ОЗП=23,64; ЭМ=6,723; ЗПМ=23,64; МАТ=6,778 | т | 33.39 | 518.6 |  |  |  |  | 17316
55 | ТЕР27-06-020-01 Редакция 2014г.- И1 | Устройство покрытия толщиной 4 см из горячих асфальтобетонных смесей плотных мелкозернистых типа АБВ, плотность каменных материалов: 2,5-2,9 т/м3 (96,6*361)/1000-(12,1*361)/1000 ИНДЕКС К ПОЗИЦИИ(справочно): 1 Январь 2019 год ОЗП=23,64; ЭМ=6,723; ЗПМ=23,64; МАТ=6,778 НР (9197 руб.): 142% от ФОТ СП (5246 руб.): 81%=95%*0,85 от ФОТ | 1000 м2 покрытия | 0,361 361 / 1000 | 3437.9 | 442.75 | 2769.94 | 315.39 |  | 1241 | 160 | 1000 | 114 | 38.3 | 13.83
56 | ТЕР27-06-021-01 Редакция 2014г.- И1 | На каждые 0,5 см изменения толщины покрытия добавлять или исключать: к расценке 27-06-020-01 ИНДЕКС К ПОЗИЦИИ(справочно): 1 Январь 2019 год ОЗП=23,64; ЭМ=6,723; ЗПМ=23,64; МАТ=6,778 НР (-34 руб.): 142% от ФОТ СП (-19 руб.): 81%=95%*0,85 от ФОТ | 1000 м2 покрытия | -0,722 (-361*2) / 1000 | 7.39 | 1.04 | 3.72 |  |  | -5 | -1 | -3 |  | 0.09 | -0.07
57 | ТССЦ-410-0006 Редакция 2014г.- И1 | Асфальтобетонные смеси дорожные, аэродромные и асфальтобетон (горячие и теплые для плотного асфальтобетона мелко и крупнозернистые, песчаные), марка II, тип Б ИНДЕКС К ПОЗИЦИИ(справочно): 1 Январь 2019 год ОЗП=23,64; ЭМ=6,723; ЗПМ=23,64; МАТ=6,778 | т | 26,134 34,87-8,736 | 570.7 |  |  |  |  | 14915
Установка бортовых камней
58 | ТЕР27-04-001-03 Редакция 2014г.- И1 | Устройство подстилающих и выравнивающих слоев оснований: из шлака доменного отвального сталеплавильного 103*0,3*0,15 ИНДЕКС К ПОЗИЦИИ(справочно): 1 Январь 2019 год ОЗП=23,64; ЭМ=6,723; ЗПМ=23,64; МАТ=6,778 НР (940 руб.): 142% от ФОТ СП (536 руб.): 81%=95%*0,85 от ФОТ | 100 м3 материала основания (в плотном теле) | 0,04635 (103*0,3*0,15) / 100 | 4617.09 | 121.95 | 4465.64 | 478.22 |  | 214 | 6 | 207 | 22 | 12.77 | 0.59
59 | Прайс "СГМК" | Щебень из доменного шлака фр. 5-20 мм 361,17/6,778*1,02*1,103 ИНДЕКС К ПОЗИЦИИ(справочно): 1 Январь 2019 год ОЗП=23,64; ЭМ=6,723; ЗПМ=23,64; МАТ=6,778 | м3 | 5,556 4,63*1,2 | 59,95 361,17/6,778*1,02*1,103 |  |  |  |  | 333
60 | ТЕР27-02-010-02 Редакция 2014г.- И1 | Установка бортовых камней бетонных: при других видах покрытий ИНДЕКС К ПОЗИЦИИ(справочно): 1 Январь 2019 год ОЗП=23,64; ЭМ=6,723; ЗПМ=23,64; МАТ=6,778 НР (27089 руб.): 142% от ФОТ СП (15452 руб.): 81%=95%*0,85 от ФОТ | 100 м бортового камня | 1,03 103 / 100 | 4554.61 | 772.97 | 104.2 | 11.02 |  | 4691 | 796 | 107 | 11 | 76.08 | 78.36
61 | 401-0006 | Бетон тяжелый, класс В15 (М200) ИНДЕКС К ПОЗИЦИИ(справочно): 1 Январь 2019 год ОЗП=23,64; ЭМ=6,723; ЗПМ=23,64; МАТ=6,778 | м3 | -6,077 | 594.11 |  |  |  |  | -3610
62 | 102-0038 | Брусья необрезные хвойных пород длиной 4-6,5 м, все ширины, толщиной 100, 125 мм, IV сорта ИНДЕКС К ПОЗИЦИИ(справочно): 1 Январь 2019 год ОЗП=23,64; ЭМ=6,723; ЗПМ=23,64; МАТ=6,778 | м3 | -0,1751 | 705.14 |  |  |  |  | -123
63 | 101-1805 | Гвозди строительные ИНДЕКС К ПОЗИЦИИ(справочно): 1 Январь 2019 год ОЗП=23,64; ЭМ=6,723; ЗПМ=23,64; МАТ=6,778 | т | -0,001 | 10557.18 |  |  |  |  | -11
64 | ТЕР06-01-001-01 Редакция 2014г.- И1 | Устройство бетонной подготовки объем (0,5*0,1*103 ИНДЕКС К ПОЗИЦИИ(справочно): 1 Январь 2019 год ОЗП=23,64; ЭМ=6,723; ЗПМ=23,64; МАТ=6,778 НР (-2533 руб.): 105% от ФОТ СП (-1327 руб.): 55%=65%*0,85 от ФОТ | 100 м3 бетона, бутобетона и железобетона в деле | -0,0515 (-0,5*0,1*103) / 100 | 6709.29 | 1686.6 | 2609.79 | 291.78 |  | -346 | -87 | -134 | -15 | 180 | -9.27
65 | Прайс "Авангард" | Поребрики П-1У (длина 4,1м объем бетона на 1 м-0,0525 (12313/1,2/6,778*1,02*1,103) ИНДЕКС К ПОЗИЦИИ(справочно): 1 Январь 2019 год ОЗП=23,64; ЭМ=6,723; ЗПМ=23,64; МАТ=6,778 | м3 | 5,4075 0,0525*103 | 1703,17 12313/1,2/6,778*1,02*1,103 |  |  |  |  | 9210
Итого прямые затраты по смете в базисных ценах | [9 empty] | 112518 | 4614 | 14019 | 1244 |  | 443.28
Итого прямые затраты по смете с учетом индексов, в текущих ценах (Январь 2019 год ОЗП=23,64; ЭМ=6,723; ЗПМ=23,64; МАТ=6,778) | [9 empty] | 816168 | 109076 | 94250 | 29408 |  | 443.28
Накладные расходы | [9 empty] | 175146
В том числе, справочно:
80% ФОТ (от 1159) (Поз. 2, 7) | [9 empty] | 927
95% ФОТ (от 189) (Поз. 6) | [9 empty] | 180
104% ФОТ (от 60282) (Поз. 1, 28-29, 46-47) | [9 empty] | 62693
105% ФОТ (от -5981) (Поз. 26, 42, 64) | [9 empty] | -6280
142% ФОТ (от 82835) (Поз. 10-25, 27, 32-41, 43-45, 50-63, 65) | [9 empty] | 117626
Сметная прибыль | [9 empty] | 100497
В том числе, справочно:
38% = 45%*0,85 ФОТ (от 1159) (Поз. 2, 7) | [9 empty] | 441
43% = 50%*0,85 ФОТ (от 189) (Поз. 6) | [9 empty] | 81
60% ФОТ (от 60282) (Поз. 1, 28-29, 46-47) | [9 empty] | 36169
55% = 65%*0,85 ФОТ (от -5981) (Поз. 26, 42, 64) | [9 empty] | -3290
81% = 95%*0,85 ФОТ (от 82835) (Поз. 10-25, 27, 32-41, 43-45, 50-63, 65) | [9 empty] | 67096
Итоги по смете:
Итого Поз. 3, 8, 48 "погрузка СМР=12,632" | [9 empty] | 9423
Итого Поз. 5, 9, 49 "Перевозка СМР=11,207" | [9 empty] | 34349
Итого Поз. 1-2, 4, 6-7, 10-47, 50-65 индекс не используется | [9 empty] | 1088000 |  |  |  |  | 443.28
Итого | [9 empty] | 1131772 |  |  |  |  | 443.28
Справочно, в текущих ценах:
Основная заработная плата | [9 empty] | 109076
Материалы | [9 empty] | 608773
Машины и механизмы | [9 empty] | 94250
в том числе заработная плата машинистов | [9 empty] | 29408
Накладные расходы | [9 empty] | 175146
Сметная прибыль | [9 empty] | 100497
Строительный контроль 2,14% от 1131772 | [9 empty] | 24219.92
Итого | [9 empty] | 1155991.92
Непредвиденные затраты 2% от 1155991,92 | [9 empty] | 23119.84
Итого | [9 empty] | 1179111.76
НДС 20% от 1179111,76 | [9 empty] | 235822.35
ВСЕГО по смете | [9 empty] | 1414934.11 |  |  |  |  | 443.28
Составил: ___________________________
(должность, подпись, расшифровка)
Проверил: ___________________________
(должность, подпись, расшифровка)