## Ведомость объемов работ 5 граф
УТВЕРЖДАЮ
_____________________
ВЕДОМОСТЬ ОБЪЕМОВ РАБОТ №
благоустройство придомовой территории ул. Кутузова,д. 43
№ пп | Наименование | Ед. изм. | Кол. | Примечание
1 | 2 | 3 | 4 | 5
Устройство парковки 1,2,3
1 | Разработка грунта с перемещением до 10 м бульдозерами мощностью: 79 кВт (108 л.с.), группа грунтов 2 | 1000 м3 грунта | 0,0807 (269*0,3) / 1000
2 | Погрузочные работы при автомобильных перевозках: грунта | 1 т груза | 112,98 80,7*1,4
3 | Перевозка грузов автомобилями-самосвалами грузоподъемностью 10 т,на расстояние: до 15 км I | 1 т груза | 112.98
4 | Устройство подстилающих и выравнивающих слоев оснований: щебень из доменного шлака фр 40-70мм (240*0,15) | 100 м3 | 0,4035 (269*0,15) / 100
6 | Устройство подстилающих и выравнивающих слоев оснований: щебень из доменного шлака фр 20-40 (240*0,08) | 100 м3 | 0,2152 (269*0,08) / 100
8 | Устройство покрытия толщиной 4 см из горячих асфальтобетонных смесей пористых крупнозернистых, плотность каменных материалов: 2,5-2,9 т/м3 (92,5*269) тип Б | 1000 м2 покрытия | 0,269 269 / 1000
10 | Устройство покрытия толщиной 3 см из горячих асфальтобетонных смесей плотных мелкозернистых типа Б, плотность каменных материалов: 2,5-2,9 т/м3 (96,6*269)/1000- (12,1*269*2)/1000 | 1000 м2 покрытия | 0,269 269 / 1000
Установка бордюрного камня для парковки
13 | Устройство подстилающих и выравнивающих слоев оснований: щебень из доменного шлака фр. 5-20мм 85*0,15 | 100 м3 | 0,03825 (85*0,15*0,3) / 100
15 | Установка бортовых камней бетонных: при других видах покрытий на щебеночное основание | 100 м | 0,85 85 / 100
20 | Поребрики П-1У (длина 4,1м объем бетона на 1 м-0,0525 | м3 | 4,4625 0,0525*85
Устройство пешеходных дорожек
21 | Устройство подстилающих и выравнивающих слоев оснований: щебень из доменного шлака фр. 5-20мм (32+39)*0,05 | 100 м3 | 0,0355 ((32+39)*0,05) / 100
23 | Устройство асфальтобетонных покрытий дорожек и тротуаров двухслойных: верхний слой из песчаной асфальтобетонной смеси толщиной 4 см тип Б (96,6*71)/1000 | 100 м2 покрытия | 0,71 (32+39) / 100
28 | Устройство подстилающих и выравнивающих слоев оснований: щебень из доменного шлака фр. 5-20мм (под бордюр) 84*0,10 | 100 м3 | 0,0252 (84*0,10*0,3) / 100
30 | Установка бортовых камней бетонных: при других видах покрытий на щебеночное основание | 100 м | 0,84 84 / 100
35 | Поребрики П-5У ( объем бетона на 1 м-0,021) | м3 | 1,764 0,021*84
36 | Резка тротуарной плитки толщиной 110 мм: угловой шлифовальной машинкой | 1 м реза | 1,76 0,22*2*4
Отмостка
38 | Разборка бортовых камней: на бетонном основании БР 100.20.8 (141*0,04+0,014*141*2,4) | 100 м | 1,41 141 / 100
39 | Разборка асфальтобетонных покрытий тротуаров толщиной до 4 см: с помощью молотков отбойных пневматических | 1000 м2 | 0,214 214 / 1000
40 | Погрузочные работы при автомобильных перевозках: мусора строительного с погрузкой экскаваторами емкостью ковша до 0,5 м3 (141*0,04+0,014*141*2,4+214*0,04) | 1 т груза | 18,9376 (141*0,04+0,014*141*2,4+214*0,04)
41 | Перевозка грузов автомобилями-самосвалами грузоподъемностью 10 т,на расстояние: до 15 км | 1 т груза | 18.94
42 | Устройство оснований толщиной 10 см под тротуары щебень из доменного шлака фр. 5-20мм | 100 м2 | 0,428 ( 214*0,2) / 100
47 | Устройство асфальтобетонных покрытий дорожек и тротуаров двухслойных: верхний слой из песчаной асфальтобетонной смеси толщиной 4 см 92,5*214/1000,тип Б | 100 м2 покрытия | 2,14 214 / 100
Установка бортовых камней на отмостке
52 | Устройство оснований толщиной 10 см под тротуары щебень из доменного шлака фр. 5-20мм | 100 м2 дорожек и тротуаров | 0,282 ( 141*0,2) / 100
57 | Установка бортовых камней бетонных: при других видах покрытий на щебеночное основание | 100 м | 1,41 141 / 100
62 | Поребрики П-5У ( объем бетона на 1 м-0,021) | м3 | 2,961 0,021*141
63 | Резка тротуарной плитки толщиной110 мм: угловой шлифовальной машинкой | 1 м реза | 3,52 0,22*2*8
Тротуар
65 | Разборка бортовых камней: на бетонном основании(200*0,04+0,014*200*2,4) | 100 м | 2 200 / 100
66 | Разборка асфальтобетонных покрытий тротуаров толщиной до 4 см: с помощью молотков отбойных пневматических | 1000 м2 | 0,1905 (635*30%) / 1000
67 | Снятие деформированных асфальтобетонных покрытий самоходными холодными фрезами с шириной фрезерования 500-1000 мм и толщиной слоя: до 70 мм | 1000 м2 покрытия | 0,4445 (635-190,5) / 1000
68 | Погрузочные работы при автомобильных перевозках: мусора строительного с погрузкой экскаваторами емкостью ковша до 0,5 м3 190,5*0,04)*2,4+(200*0,04+0,014*200*2,4) | 1 т груза | 33,008 (190,5*0,04)*2,4+(200*0,04+0,014*200*2,4)
69 | Перевозка грузов автомобилями-самосвалами грузоподъемностью 10 т, на расстояние: до 15 км | 1 т груза | 94,618 33,008+61,61
70 | Устройство подстилающих и выравнивающих слоев оснований:щебень из доменного шлака фр. 5-20мм 635*0,05 | 100 м3 | 0,3175 (635*0,05) / 100
72 | Устройство асфальтобетонных покрытий дорожек и тротуаров двухслойных: верхний слой из песчаной асфальтобетонной смеси толщиной 4 см,тип Б. (96,6*635/1000) | 100 м2 покрытия | 6,35 635 / 100
77 | Устройство подстилающих и выравнивающих слоев оснований: щебень из доменного шлака фр. 5-20мм (под бордюр) (355*0,10*0,3) | 100 м3 | 0,1065 (355*0,10*0,3) / 100
79 | Установка бортовых камней бетонных: при других видах покрытий на щебеночное основание | 100 м | 3,55 355 / 100
84 | Поребрики П-5У ( объем бетона на 1 м-0,021) | м3 | 7,035 0,021*335
85 | Резка тротуарной плитки толщиной 110 мм: угловой шлифовальной машинкой | 1 м реза | 4,4 0,22*2*10
87 | Демонтаж металлических пешеходных ограждений (демонтаж ограждения) | 100 м | 0,67 67 / 100
88 | Разборка бортовых камней: на бетонном основании БР 100.30.18 180*0,032*2,4+180*0,12 | 100 м | 1,8 180 / 100
89 | Разборка: бетонных фундаментов (1,2*1,2*0,25)*9 | 1 м3 | 3.2
90 | Снятие деформированных асфальтобетонных покрытий самоходными холодными фрезами с шириной фрезерования 500-1000 мм и толщиной слоя: до 70 мм | 1000 м2 покрытия | 0,381 381 / 1000
91 | Погрузочные работы при автомобильных перевозках: мусора строительного 180*0,12+0,032*180*2,4)+3,2*1,98 | 1 т груза | 41,76 (180*0,12+0,032*180*2,4)+3,2*1,98
92 | Перевозка грузов автомобилями-самосвалами грузоподъемностью 10 тна расстояние: до 15 км | 1 т груза | 94,57 41,76+52,81
93 | Валка деревьев в городских условиях: (ель, пихта, береза, лиственница, ольха) диаметром до 300 мм (3,14*0,3*0,3)/4*8*2 | 1 складочный м3 кряжей | 1.13
94 | Корчевка пней в грунтах естественного залегания корчевателями-собирателями н диаметр пней: свыше 32 см (0,5*0,5*3,14)/4*1,2*2 | 100 пней | 0,02 2 / 100
95 | Погрузочные работы при автомобильных перевозках: мусора строительного с погрузкой экскаваторами емкостью ковша до 0,5 м3 | 1 т груза | 0,282 0,47*0,6
96 | Перевозка грузов автомобилями-самосвалами грузоподъемностью 10 т, на расстояние: до 15 км | 1 т груза | 0.282
97 | Регулирование высотного положения крышек колодцев с подъемом на высоту: до 10 см | 1 колодец | 5
Восстановление существующего проезда
98 | Устройство подстилающих и выравнивающих слоев оснований:щебень из доменного шлака фр. 5-20 мм 381*0,05 | 100 м3 | 0,1905 (381*0,05) / 100
100 | Розлив вяжущих материалов 381*0,0005) | 1 т | 0,1905 381*0,0005
101 | Устройство покрытия толщиной 4 см из горячих асфальтобетонных смесей пористых крупнозернистых, плотность каменных материалов: 2,5-2,9 т/м3 (92,5*381) тип Б | 1000 м2 покрытия | 0,381 381 / 1000
103 | Устройство покрытия толщиной 3 см из горячих асфальтобетонных смесей плотных мелкозернистых типа Б, плотность каменных материалов: 2,5-2,9 т/м3 (96,6*381)/1000-(12,1*381*2)/1000 | 1000 м2 покрытия | 0,381 381 / 1000
Установка бортовых камней
106 | Устройство подстилающих и выравнивающих слоев оснований: щебень из доменного шлака фр. 5-20 мм 136*0,15*0,3 | 100 м3 | 0,0612 (136*0,15*0,3) / 100
108 | Установка бортовых камней бетонных: при других видах покрытий на щебеночное основание | 100 м | 1,36 136 / 100
113 | Поребрики П-1У (длина 4,1м объем бетона на 1 м-0,0525 | м3 | 7,14 0,0525*136
Составил: _________________________Т.В. Шампарова__
(должность, подпись, расшифровка)
Проверил: ___________________________
(должность, подпись, расшифровка)