## Съемка
Заводской район Квартал 5 (ул.40 лет ВЛКСМ,33)
№ п/п | Наименование работ | ед.изм. |  |  |  | Всего
1. | Разборка бортовых камней на щебеночном основании П-1У+К-5+П-5У (146,0+10,0+15,0) | м.п. | 166 | 14 | 20 | 200
2 | Погрузочные работы(бортовые камни) (146,0+10,0)*0,125+15,0*0,05 | тн | 20.75 | 1.75 | 1 | 23.5
3 | Срезка а/б покрытия фрезой(В=1000мм, Н=5см) L*Ш | м2 |  |  |  | 200
| Прокладка а/цементной трубы | м.п. |  |  |  | 0
| Устр-во нового покрытия. Устройство покрытия из крупнозернистого а/бетона толщ. 7см (10 км) L *Ш | м2 |  |  |  | 320
| Восстановление . Устройство выравнивающего слоя из щебня фр.0-10, Н-10 см (15км) L*Ш | м2 |  |  |  | 180
| Установка бортовых камней на щебеночном основании в т.ч.: | м.п. | 176 | 14 | 110 | 300
| Устройство газонов толщиной 20 см. L*Ш | м2 | 300 |  |  | 300
| Тротуар Устройство покрытия из мелкозернистого а/бетона толщ.4см (11км) | м2 | 80 |  |  | 80

## Валка
Расчет объемов поваленных деревьев
Октябрьский 12
Деревья |  | Кол-во | Объем стволов Vc |  |  | Объем веток | Объем стволов и веток |  |  | Объем корня Vк |  | Всего
D |  |  | 1 шт. | всего |  | Vв (15% от Vc) | V=Vc+Vв |  | пни | 1 шт. (П*R2*1,5*1,5) | всего | Vс+Vв+Vк
м |  | штук | м3 | м3*шт |  | м3 |  |  |  |  | м3*шт | м3
тополь,карагач, береза, клен, черемуха, рябина | 0.1 |  | 0.09 | 0 | 5.3 | 0 | 0 | 6.095 |  | 0.017663 | 0 | 0
| 0.15 | 2 | 0.17 | 0.34 |  | 0.051 | 0.391 |  |  | 0.039741 | 0.079481 | 0.47048 | яблоня
| 0.2 | 4 | 0.3 | 1.2 |  | 0.18 | 1.38 |  |  | 0.07065 | 0.2826 | 1.6626 | сирень
| 0.24 |  | 0.47 | 0 |  | 0 | 0 |  |  | 0.10174 | 0 | 0
| 0.3 | 4 | 0.94 | 3.76 |  | 0.564 | 4.324 |  | 1 | 0.15896 | 0.79481 | 5.1188 | карагач
| 0.35 |  | 1.25 | 0 | 0 | 0 | 0 | 0 |  | 0.21637 | 0 | 0
| 0.4 |  | 1.61 | 0 |  | 0 | 0 |  |  | 0.2826 | 0 | 0
| 0.45 |  | 2.02 | 0 |  | 0 | 0 |  | 11 | 0.35767 | 3.9343 | 3.9343
| 0.5 |  | 2.97 | 0 |  | 0 | 0 |  |  | 0.44156 | 0 | 0
| 0.68 |  | 6 | 0 |  | 0 | 0 |  |  | 0.81671 | 0 | 0
| 0.72 |  | 10.08 | 0 |  | 0 | 0 |  |  | 0.91562 | 0 | 0
| Итого: | 10 |  | 5.3 |  | 0.795 | 6.095 |  |  | 5.0912 |  | 11.1862

## Дефектовка
СОГОЛАСОВАНО |  | УТВЕРЖДАЮ
Генеральный директор |  | Генеральный директор
ООО "ТС-Строй" |  | ООО "Титан"
____________ Л.О. Шахназарян |  | ___________ | П.И. Красков
Ведомость объемов
на благоустройство дворовой территории по адресу
Кузнецова 29 (Минимальный перечень работ)
№ п/п | Наименование работ | Ед.изм. | Кол-во
Раздел 1. Ремонт дворовых проездов.
| Разборка бортовых камней на бетонном основании (БР 100.30.18) | м.п. | 182 | 181.5
| Срезка а/б покрытия фрезой (В=1000мм, Н=7 см) | м2 | 215 | 215
| Разборка оснований щебёночных толщиной 10 см (для понижения уровня проезда) | м2 | 215
| Погрузочные работы (бортовые камни+бетон) 182*0,12+182*0,032*2,4 | тн | 35.8176
| Погрузочные работы (мусор от разборки оснований щебёночных) 215*0,1*1,207 | тн | 25.9505
| Перевозка строительного мусора (класс груза 1) на расстояние 15 км (35,82+25,95+215*0,07*1,98) | тн | 91.5671
| Разработка грунта бульдозерами мощностью 79 кВт (108 л.с.) с перемещением до 10м, группа грунтов 2, объёмный вес 1,4т/м3 (300*0,3) | м3 | 90 | 129 | 166 | 297.5
| Разработка грунта вручную (в местах прохождения электрокабнля и телефонного кабеля) | м3
| Погрузка грунта (90)*1,4 | тн | 126
| Перевозка грунта (класс груза 1) на расстояние 15 км (90)*1,4 | тн | 126
| Устройство шлакового основания фр.40-70 , толщ.15 см. (коэффициент уплотнения 1,26) (300*0,15) | м3 | 45
| Устройство шлакового основания фр.20-40 толщ.8см. (коэффициент уплотнения 1,26) (300*0,08) | м3 | 24
| Устройство покрытия из крупнозернистого пористого а/бетона толщ. 4см, марка II | м2 | 300
| Устройство покрытия из мелкозернистого а/бетона толщ.3см., марка II, тип Б | м2 | 300
| Устройство подстилающих слоев из щебня фр.5-20 под дорожные бордюры В=50см, Н=15 см (коэффициент уплотнения 1,26) | м2 | 84.5
|  | м3 | 12.675
| Установка бортовых камней на щебеночном основании в т.ч.: | м.п. | 169 | 169
| П-1У ( объем 1м.п.-0,0525м3) | м.п. | 169
| П-1У-1 (длина-1,0м, объем 1м.п.-0,0525м3) | м.п. | 0
| Регулирование высотного положения крышек колодцев на высоту до 25 см | шт
| Засыпка и планировка вручную пазух вдоль бортовых камней толщиной 15 см с внесением растительной земли (группа грунтов 1) | м2 | 82
Раздел 2. Ремонт тротуаров.
| Валка деревьев(яблоня, сирень) диаметром до 30 см. | шт. | 6
|  | м3 | 1.771
| Валка деревьев(карагач) диаметром до30 см. | шт. | 4
|  | м3 | 4.324
| Валка деревьев(клён, ясень) диаметром более 30 см. | шт.
|  | м3 | 0
| Валка деревьев(клён) диаметром до 30 см. | шт.
|  | м3 |  | 3.7179
| Корчевка пней диаметром до 32 см. | шт. | 11
|  | м3 | 1.1569
| Корчевка пней диаметром более 32 см. | шт. | 11
|  | м3 | 3.9343
| Корчевка пней диаметром до 50 см. вручную (твёрдая порода) | шт.
м3
| Корчевка пней диаметром до 70 см. вручную (твёрдая порода) | шт.
м3
| Засыпка ям подкоренных щебнем шлаковым фр.40-70 | шт. | 22
|  | м3 | 5.0912
| Погрузка строительного мусора (1,77+4,32)*0,61+(1,16+3,93)*0,61 | тн | 6.8236
| Перевозка строительного мусора на расстояние 15 км (класс груза1) (1,77+4,32)*0,61+(1,16+3,93)*0,61 | тн | 6.8236
| Разборка бортовых камней на бетонном основании (БР 100.20.8) | м.п. | 16 | 16
| Разборка а/б покрытия тротуаров толщ. 4см | м2 | 24 | 24
| Погрузочные работы (бортовые камни+бетон) 16*0,040+16*0,014*2,4 | тн | 1.1776
| Погрузка асфальтобетона (24*0,04)*1,98 | тн | 1.9008
| Разработка грунта бульдозерами мощностью 79 кВт (108 л.с.) с перемещением до 10м, группа грунтов 2, объёмный вес 1,4т/м3 (134*0,16) | м3 | 21.44 | 134.4
| Погрузка грунта (21,44)*1,4 | тн | 30.016
| Перевозка строительного мусора (класс груза 1) на расстояние 15 км(1,18+1,9+30) | тн | 33.0844
| Установка бортовых камней на щебеночном основании в т.ч.: |  | 152
| П-1У ( объем 1м.п.-0,0525м3) | м.п. | 6 | 6
| П-5У (длина-3м, объем 1м.п.-0,021м3) | м.п. | 146 | 146
| Устройство подстилающих слоев из щебня фр.5-20 под дорожные бордюры В=50см, Н=15 см (коэффициент уплотнения 1,26) | м2 | 3
|  | м3 | 0.45
| Устройство подстилающих слоев из щебня фр.5-20 под тротуарные бордюры В=40см, Н=10см (коэффициент уплотнения 1,26) | м2 | 58.4
|  | м3 | 5.84
| Устройство основания из шлакового щебня фр.5-20, толщ.10см. (коэффициент уплотнения 1,26) | м2 | 68 | 156.5
| Устройство основания из шлакового щебня, толщ.26см. (коэффициент уплотнения 1,26) | м2 | 88 | 68.5
в том числе:
| Устройство основания из шлакового щебня фр.5-20, толщ.10см. (коэффициент уплотнения 1,26) | м2 | 88
| Устройство основания из шлакового щебня фр.20-40, толщ.16см. | м2 | 88 | 88
| Устройство покрытия из мелкозернистого а/бетона толщ.4см , марка II, тип Б | м2 | 156
| Смеси асфальтобетонные дорожные, марка II, тип Б (7,14т+1,21т*2)*156 м2/100 | тн | 14.91
| Регулирование высотного положения крышек колодцев на высоту до 18 см | шт
| Засыпка и планировка вручную пазух вдоль бортовых камней толщиной 15 см с внесением растительной земли (группа грунтов 1) | м2 | 152
Раздел 3. Ремонт отмостки.
| Разборка бортовых камней на бетонном основании (БР 100.20.8) | м.п. | 174 | 174
| Разборка а/б покрытия отмостки толщиной 4 см | м2 | 170 | 170
| Погрузочные работы(бортовые камни+бетон) 174*0,040+174*0,014*2,4 | тн | 12.8064
| Погрузочные работы (асфальтобетон) ((170*0,04)*1,98) | тн | 13.464
| Перевозка строительного мусора (класс груза 1) на расстояние 15 км (12,81+13,46) | тн | 26.2704
| Установка бортовых камней на щебеночном основании в т.ч.: |  | 174
| П-5У (длина-3м, объем 1м.п.-0,021м3) | м.п. | 174
| Устройство подстилающих слоев из щебня фр.5-20 под тротуарные бордюры В=40см, Н=10см (коэффициент уплотнения 1,26) | м2 | 69.6
|  | м3 | 6.96
| Устройство основания из шлакового щебня фр.5-20, толщ.10см. (коэффициент уплотнения 1,26) | м3 | 17
| Устройство покрытия из мелкозернистого а/бетона толщ.4см , марка II, тип Б | м2 | 170
| Смеси асфальтобетонные дорожные, марка II, тип Б | тн
| Засыпка и планировка вручную пазух вдоль бортовых камней толщиной 15 см с внесением растительной земли (группа грунтов 1) | м2 | 174
Раздел 4. Озеленение территории.
| Планировка газона толщиной 15 см с внесением растительной земли (группа грунтов 1) | м2
| Посадка деревьев (сосна) | шт
| Посадка деревьев (берёза) | шт
| Посадка деревьев (липа) | шт
| Посадка деревьев (рябина) | шт
| Составил |  | И.А. Глухова
Проверил
Note on I93: Admin: