## Ведомость
СОГЛАСОВАНО: |  | УТВЕРЖДАЮ:
Директор ООО "Академия ЖКХ"
_____________ |  | _______________
Ведомость объемов работ
на Благоустройство дворовой территории по адресу:
г. Новокузнецк, ул. Тольятти, д. 37
№ пп | Наименование | Ед. изм. | Кол.-во | Примеча-ние
1 | 3 | 4 | 5 | 8
Раздел 1. Парковка
Валка деревьев и устройство новой дорожной одежды на парковке
1 | Валка деревьев в городских условиях: (липа, сосна, кедр, тополь) диаметром более 300 мм, (3,14*0,4*0,4)/4*14,75*5 =9,26м3 | 1 складочный м3 кряжей | 9,26
2 | Корчевка пней в грунтах естественного залегания корчевателями-собирателями на тракторе мощностью 79 кВт (108 л.с.) с перемещением пней до 5 м, диаметр пней: свыше 32 см | 100 пней | 0,05
3 | Засыпка ям подкоренных Щебнем из доменного шлака фр 40-70мм бульдозерами мощностью: 79 кВт (108 л.с.), 1,41*1,26=1,7766м3 (к=1,26т/м3) | 100 ям | 0,05
4 | Погрузочные работы при автомобильных перевозках: мусора строительного с погрузкой экскаваторами емкостью ковша до 0,5 м (1,41*0,6 пни)=0,846т | 1 т груза | 0,846
5 | Погрузочные работы при автомобильных перевозках: леса круглого 9,26*0,6 =5,556т | 1 т груза | 5,556
6 | Перевозка грузов автомобилями-самосвалами грузоподъемностью 10 т, работающих вне карьера, на расстояние: до 15 км I класс груза, (Центральный район) 0,846+5,556=6,402т | 1 т груза | 6,402
7 | Разработка грунта с перемещением до 20 м бульдозерами мощностью: 79 кВт (108 л.с.), группа грунтов 2, 230*0,3/1000=0,069м3 | 1000 м3 грунта | 0,069
8 | Погрузочные работы при автомобильных перевозках: грунта растительного слоя (земля, перегной), (69 )*1,4=96,6т, (к=1,4т/м3) | 1 т груза | 96.6
9 | Перевозка грузов автомобилями-самосвалами грузоподъемностью 10 т, работающих вне карьера, на расстояние: до 15 км I класс груза | 1 т груза | 96.6
10 | Устройство подстилающих и выравнивающих слоев оснований толщ.0,15м: из Щебня из доменного шлака фр 40-70мм, (230*0,15)/100=0,345м3, 34,5*1,26=43,47м3 (к=1,26т/м3) | 100 м3 материала основания (в плотном теле) | 0,345
11 | Устройство подстилающих и выравнивающих слоев оснований толщ.0,08м: из Щебня из доменного шлака фр 20-40 мм (230*0,08) /100=0,184м3, 18,4*1,26=23,184м3, (к=1,26т/м3) | 100 м3 материала основания (в плотном теле) | 0,184
12 | Устройство покрытия толщиной 4 см из горячих асфальтобетонных смесей пористых крупнозернистых, плотность каменных материалов: 2,5-2,9 т/м3,марка II, 92,5*230/1000=21,28т | 1000 м2 покрытия | 0,23
13 | Устройство покрытия толщиной 3 см из горячих асфальтобетонных смесей плотных мелкозернистых типа АБВ, плотность каменных материалов: 2,5-2,9 т/м3, марка II, тип Б, (96,6-12,1*2)*230=16,654т | 1000 м2 покрытия | 0,23
Установка бортовых камней на парковке
14 | Устройство подстилающих и выравнивающих слоев оснований: из Щебень из доменного шлака фр. 0-10мм , толщ.,0,15м (под дорожный бордюр) (50*0,3*0,15)/100=0,0225м3, 2,25*1,26=2,835м3 (к=1,26т/м3) | 100 м3 материала основания (в плотном теле) | 0,0225
15 | УстановкаПоребрики П-1У: при других видах покрытий 0,0525*50=2,625м3 | 100 м бортового камня | 0,5
Раздел 2. Ремонт дворового проезда
Демонтажные работы
16 | Разборка бортовых камней: на бетонном основании БР.100.30.18 (135*0,12+135*0,032*2,4)=26,568т | 100 м | 1,35
17 | Снятие деформированных асфальтобетонных покрытий самоходными холодными фрезами с шириной фрезерования 500-1000 мм и толщиной слоя: до 70 мм, 138,6*560/1000=77,62т | 1000 м2 покрытия | 0,56
18 | Погрузочные работы при автомобильных перевозках: мусора строительного с погрузкой экскаваторами емкостью ковша до 0,5 м3 (135*0,12+135*0,032*2,4)=26,568т | 1 т груза | 26,568
19 | Перевозка грузов автомобилями-самосвалами грузоподъемностью 10 т, работающих вне карьера, на расстояние: до 15 км I класс груза (Центральный район),26,568+77,62=104,188т | 1 т груза | 104,188
Восстановление дворового проезда
20 | Устройство подстилающих и выравнивающих слоев оснований 0,1м: из Щебень из доменного шлака фр. 0-10мм (560*0,1) /100=0,56м3, 560*0,1*1,26=70,56м3 ,(к=1,26т/м3) | 100 м3 материала основания (в плотном теле) | 0,56
21 | Розлив вяжущих материалов 560*0,0005=0,28т | 1 т | 0,28
22 | Устройство покрытия толщиной 4 см из горячих асфальтобетонных смесей пористых крупнозернистых, плотность каменных материалов: 2,5-2,9 т/м3, 92,5*560/1000=51,8т, марка II | 1000 м2 покрытия | 0,56
23 | Устройство покрытия толщиной 3 см из горячих асфальтобетонных смесей плотных мелкозернистых типа АБВ, плотность каменных материалов: 2,5-2,9 т/м3, марка II, тип Б, (96,6-12,1*2)*560/1000=40,55т | 1000 м2 покрытия | 0,56
Установка бортовых камней
24 | Устройство подстилающих и выравнивающих слоев оснований: из Щебень из доменного шлака фр.0-10мм под бордюры 0,15м, (95*0,3*0,15)/100=0,04275м3, 95*0,15*0,3*1,26=5,3865м3, (к=1,26т/м3) | 100 м3 материала основания (в плотном теле) | 0,04275
25 | Установка Поребрики П-1У: при других видах покрытий , 0,0525*95=4,9875м3 | 100 м бортового камня | 0,95
26 | Резка Поребриков П-1У угловой шлифовальной машинкой, 1 м реза, (до толщины 11 см, к=4), 3 шт*3реза*0,07м=0,63м | 1м реза | 0.63
Раздел 3. Ремонт дворового проезда (магазин)
27 | Разборка бортовых камней: на бетонном основании БР.100.30.18 (35*0,12+35*0,032*2,4)=6,888т | 100 м | 0,35
28 | Погрузочные работы при автомобильных перевозках: мусора строительного с погрузкой экскаваторами емкостью ковша до 0,5 м3 (35*0,12+35*0,032*2,4)=6,888т | 1 т груза | 6,888
29 | Перевозка грузов автомобилями-самосвалами грузоподъемностью 10 т, работающих вне карьера, на расстояние: до 15 км I класс груза (35*0,12+35*0,032*2,4)=6,888т | 1 т груза | 6,888
30 | Розлив вяжущих материалов 355*0,0005 | 1 т | 0,1775
31 | Устройство покрытия толщиной 4 см из горячих асфальтобетонных смесей пористых крупнозернистых, плотность каменных материалов: 2,5-2,9 т/м3, 92,5*355/1000=32,84т | 1000 м2 покрытия | 0,355
32 | Устройство покрытия толщиной 3 см из горячих асфальтобетонных смесей плотных мелкозернистых типа АБВ, плотность каменных материалов: 2,5-2,9 т/м3,марка II, тип Б , (96,6-12,1*2)*355/1000=25,699т | 1000 м2 покрытия | 0,355
Установка бортовых камней
33 | Устройство подстилающих и выравнивающих слоев оснований 0,15м: из Щебень из доменного шлака фр. 0-10мм под бордюры 35*0,3*0,15/100=0,01575м3 , 35*0,15*0,3*1,26=1,9845м3, (к=1,26т/м3) | 100 м3 материала основания (в плотном теле) | 0,01575
34 | Установка П-1У бетонных: при других видах покрытий , 0,0525*35=1,8375м3 | 100 м бортового камня | 0,35
Раздел 4. Восстановление газонов
35 | Подготовка почвы для устройства партерного и обыкновенного газона с внесением растительной земли слоем 15 см: вручную | 100 м2 | 1.7
Составил: ___________________________инженер ООО "Академия ЖКХ"
(должность, подпись, расшифровка)
Note on A13: <Номер позиции по смете><Статус ресурса>
Note on B13: <Наименование (текстовая часть) расценки>
Note on C13: <Ед. измерения по расценке>
Note on D13: <Количество всего (физ. объем) по позиции>
Note on E13: <Пустой идентификатор>