## Ведомость объемов работ 5 граф
УТВЕРЖДАЮ
_____________________
ВЕДОМОСТЬ ОБЪЕМОВ РАБОТ №
благоустройство придомовой территории пр-кт Строителей,д. № 40
№ пп | Наименование | Ед. изм. | Кол. | Примечание
1 | 2 | 3 | 4 | 5
Устройство дорожной одежды на парковках
1 | Разработка грунта с перемещением до 10 м бульдозерами мощностью: 79 кВт (108 л.с.), группа грунтов 2 | 1000 м3 грунта | 0,0069 (23*0,3) / 1000
2 | Погрузочные работы при автомобильных перевозках: грунта | 1 т груза | 9,66 6,9*1,4
3 | Перевозка грузов автомобилями-самосвалами грузоподъемностью 10 т, на расстояние: до 15 км I класс груза | 1 т груза | 9.66
4 | Устройство подстилающих и выравнивающих слоев оснований щебнем из доменного шлака фр. 40-70мм (45*0,15) | 100 м3 | 0,0675 (45*0,15) / 100
6 | Устройство подстилающих и выравнивающих слоев оснований:щебнем из доменного шлака фр20-40мм 45*0,08 | 100 м3 | 0,036 (45*0,08) / 100
8 | Устройство покрытия толщиной 4 см из горячих асфальтобетонных смесей пористых крупнозернистых, плотность каменных материалов: 2,5-2,9 т/м3 (92,5*45)/1000, тип Б | 1000 м2 покрытия | 0,045 45 / 1000
10 | Устройство покрытия толщиной 3 см из горячих асфальтобетонных смесей плотных мелкозернистых типа Б, плотность каменных материалов: 2,5-2,9 т/м3 (96,6*45/1000)-(12,1*45/1000) | 1000 м2 покрытия | 0,045 45 / 1000
Установка бортовых камней
13 | Устройство подстилающих и выравнивающих слоев оснований::щебнем из доменного шлака фр 5-20 0мм (15*0,3*0,15) | 100 м3 | 0,00675 (15*0,3*0,15) / 100
15 | Установка бортовых камней бетонных: на щебеночное основание | 100 м бортового камня | 0,15 15 / 100
20 | Поребрики П-1У (длина 4,1 м объем бетона на 1 м-0,0525 | м3 | 0,7875 15*0,0525
Отмостка
21 | Разборка асфальтобетонных покрытий тротуаров толщиной до 4 см: с помощью молотков отбойных пневматических | 1000 м2 | 0,084 84 / 1000
22 | Погрузочные работы при автомобильных перевозках: мусора строительного с погрузкой экскаваторами емкостью ковша до 0,5 м3 84*0,04*1,98 | 1 т груза | 6,6528 84*0,04*1,98
23 | Перевозка грузов автомобилями-самосвалами грузоподъемностью 10 т, на расстояние: до 15 км I класс груза | 1 т груза | 6,6528 84*0,04*1,98
24 | Устройство оснований толщиной 10 см под тротуары щебнем из доменного шлака фр 5-20 мм | 100 м2 дорожек и тротуаров | 0,84 84 / 100
29 | Устройство асфальтобетонных покрытий дорожек и тротуаров двухслойных: верхний слой из песчаной асфальтобетонной смеси толщиной 4 см (96,5*84/1000), тип Б | 100 м2 покрытия | 0,84 84 / 100
Установка бортовых камней
34 | Устройство оснований толщиной 10 см под тротуары щебнем из доменного шлака фр 5-20 мм | 100 м2 дорожек и тротуаров | 0,138 (69*0,2) / 100
39 | Установка бортовых камней бетонных: при других видах покрытий (П-5У) на щебеночное основание | 100 м бортового камня | 0,69 69 / 100
44 | Поребрики П-5У ( объем бетона на 1 м-0,021) | м3 | 1,449 0,021*69
45 | Резка бордюрного камня толщиной110 мм: угловой шлифовальной машинкой | 1 м реза | 2,2 0,22*2*5
Устройство существующего проезда
47 | Разборка бортовых камней: на бетонном основанииБР.100.30.18 (73*0,12+0,032*73*2,4) | 100 м | 0,73 73 / 100
48 | Погрузочные работы при автомобильных перевозках: мусора строительного с погрузкой экскаваторами емкостью ковша до 0,5 м3 ( 73*0,12+0,032*73*2,4 | 1 т груза | 14,3664 73*0,12+0,032*73*2,4
49 | Перевозка грузов автомобилями-самосвалами грузоподъемностью 10 т,на расстояние: до 15 км I класс груза | 1 т груза | 14.36
50 | Устройство подстилающих и выравнивающих слоев оснований: щебнем из доменного шлака фр 5-20 мм 100*0,05) | 100 м3 | 0,05 (100*0,05) / 100
52 | Розлив вяжущих материалов (100*0,0005) | 1 т | 0,05 100*0,0005
53 | Устройство покрытия толщиной 4 см из горячих асфальтобетонных смесей пористых крупнозернистых, плотность каменных материалов: 2,5-2,9 т/м3 тип Б (92,5*100/1000) | 1000 м2 покрытия | 0,1 100 / 1000
55 | Устройство покрытия толщиной 3 см из горячих асфальтобетонных смесей плотных мелкозернистых типа Б, плотность каменных материалов: 2,5-2,9 т/м3 (96,6*100/1000)- (12,1*100/1000) | 1000 м2 покрытия | 0,1 100 / 1000
58 | Устройство подстилающих и выравнивающих слоев оснований:: щебнем из доменного шлака фр 5-20 мм 335*0,05) | 100 м3 | 0,1675 (335*0,05) / 100
60 | Розлив вяжущих материалов (335*0,0005) | 1 т | 0,1675 335*0,0005
61 | Устройство покрытия толщиной 4 см из горячих асфальтобетонных смесей пористых крупнозернистых, плотность каменных материалов: 2,5-2,9 т/м3 (92,5*335)/1000, тип Б | 1000 м2 покрытия | 0,335 335 / 1000
63 | Устройство покрытия толщиной 3 см из горячих асфальтобетонных смесей плотных мелкозернистых типа Б, плотность каменных материалов: 2,5-2,9 т/м3 (96,6*335/1000) -0 (12,1*335/1000) | 1000 м2 покрытия | 0,335 335 / 1000
Установка бортовых камней
66 | Устройство подстилающих и выравнивающих слоев оснований:щебнем из доменного шлака фр 5-20 мм (85*0,3*0,15) | 100 м3 | 0,03825 (85*0,3*0,15) / 100
68 | Установка бортовых камней бетонных: при других видах покрытий на щебеночное основание | 100 м бортового камня | 0,85 85 / 100
73 | Поребрики П-1У (длина 4,1 м объем бетона на 1 м-0,0525 | шт | 4,4625 85*0,0525
74 | Регулирование высотного положения крышек колодцев с подъемом на высоту: до 5 см | 1 колодец | 6
Составил: ___________________________
(должность, подпись, расшифровка)
Проверил: ___________________________
(должность, подпись, расшифровка)