## ЛСР 17 граф
СОГЛАСОВАНО: | [11 empty] | УТВЕРЖДАЮ:
_________________ | [11 empty] | _________________
" _____ " ________________ 2019 г. | [11 empty] | "____" ______________2019 г.
Капитальный ремонт 2019 год
(наименование стройки)
ЛОКАЛЬНЫЙ СМЕТНЫЙ РАСЧЕТ №
(локальная смета)
|  | на | , благоустройство придомовой территории пр-кт Строителей,д. № 40
(наименование работ и затрат, наименование объекта)
Основание:
|  |  | Сметная стоимость строительных работ _______________________________________________________________________________________________ | [5 empty] | ___________________________887,277 |  | тыс. руб.
|  |  | Средства на оплату труда _______________________________________________________________________________________________ | [5 empty] | ___________________________78,244 |  | тыс. руб.
|  |  | Сметная трудоемкость _______________________________________________________________________________________________ | [5 empty] | _______________________________________________________________________________________________256,95 |  | чел.час
Составлен(а) в текущих (прогнозных) ценах по состоянию на ______________
№ пп | Обосно- вание | Наименование | Ед. изм. | Кол. | Стоимость единицы, руб. |  |  |  | Общая стоимость, руб. |  |  |  | Т/з осн. раб.на ед. | Т/з осн. раб. Всего | Т/з мех. на ед. | Т/з мех. Всего
[5 empty] | Всего | В том числе |  |  | Всего | В том числе
[6 empty] | Осн.З/п | Эк.Маш | З/пМех |  | Осн.З/п | Эк.Маш | З/пМех
1 | 2 | 3 | 4 | 5 | 6 | 7 | 8 | 9 | 10 | 11 | 12 | 13 | 14 | 15 | 16 | 17
Устройство дорожной одежды на парковках
1 | ТЕР01-01-030-06 Редакция 2014г.- И1 | Разработка грунта с перемещением до 10 м бульдозерами мощностью: 79 кВт (108 л.с.), группа грунтов 2 ИНДЕКС К ПОЗИЦИИ(справочно): 1 Январь 2019 год ОЗП=23,64; ЭМ=6,723; ЗПМ=23,64; МАТ=6,778 НР (18,87 руб.): 95% от ФОТ СП (8,54 руб.): 43%=50%*0,85 от ФОТ | 1000 м3 грунта | 0,0069 (23*0,3) / 1000 | 949.58 |  | 949.58 | 121.41 | 6.55 |  | 6.55 | 0.84 |  |  | 7.49 | 0.05
2 | ТССЦпг-01-01-01-039 Редакция 2014г.- И1 | Погрузочные работы при автомобильных перевозках: ИНДЕКС К ПОЗИЦИИ(справочно): 2 Погрузочные работы погрузка СМР=12,632 (3-й уровень) НР 0% от ФОТ СП 0%=0%*0,85 от ФОТ | 1 т груза | 9,66 6,9*1,4 | 5.42 |  |  |  | 52.36
3 | ТССЦпг-03-21-01-015 Редакция 2014г.- И1 | Перевозка грузов автомобилями-самосвалами грузоподъемностью 10 т, работающих вне карьера, на расстояние: до 15 км I класс груза ИНДЕКС К ПОЗИЦИИ(справочно): 3 перевозка перевозка СМР=11,207 НР 0% от ФОТ СП 0%=0%*0,85 от ФОТ | 1 т груза | 9.66 | 15.36 |  |  |  | 148.38
4 | ТЕР27-04-001-03 Редакция 2014г.- И1 | Устройство подстилающих и выравнивающих слоев оснований: из шлака доменного отвального сталеплавильного 45*0,15 ИНДЕКС К ПОЗИЦИИ(справочно): 1 Январь 2019 год ОЗП=23,64; ЭМ=6,723; ЗПМ=23,64; МАТ=6,778 НР (1359,88 руб.): 142% от ФОТ СП (775,7 руб.): 81%=95%*0,85 от ФОТ | 100 м3 материала основания (в плотном теле) | 0,0675 (45*0,15) / 100 | 4617.09 | 121.95 | 4465.64 | 478.22 | 311.65 | 8.23 | 301.43 | 32.28 | 12.77 | 0.86 | 29.74 | 2.01
5 | Прайс "СГМК" | Щебень из доменного шлака фр. 40-70 мм (358,55/6,778*1,02*1,103) ИНДЕКС К ПОЗИЦИИ(справочно): 1 Январь 2019 год ОЗП=23,64; ЭМ=6,723; ЗПМ=23,64; МАТ=6,778 | м3 | 8,505 6,75*1,26 | 59,51 358,55/6,778*1,02*1,103 |  |  |  | 506.13
6 | ТЕР27-04-001-03 Редакция 2014г.- И1 | Устройство подстилающих и выравнивающих слоев оснований: из шлака доменного отвального сталеплавильного 45*0,08 ИНДЕКС К ПОЗИЦИИ(справочно): 1 Январь 2019 год ОЗП=23,64; ЭМ=6,723; ЗПМ=23,64; МАТ=6,778 НР (725,42 руб.): 142% от ФОТ СП (413,8 руб.): 81%=95%*0,85 от ФОТ | 100 м3 материала основания (в плотном теле) | 0,036 (45*0,08) / 100 | 4617.09 | 121.95 | 4465.64 | 478.22 | 166.22 | 4.39 | 160.76 | 17.22 | 12.77 | 0.46 | 29.74 | 1.07
7 | Прайс "СГМК" | Щебень из доменного шлака фр.20-40 мм (358,55/6,778*1,02*1,103) ИНДЕКС К ПОЗИЦИИ(справочно): 1 Январь 2019 год ОЗП=23,64; ЭМ=6,723; ЗПМ=23,64; МАТ=6,778 | м3 | 4,536 3,6*1,26 | 59,51 358,55/6,778*1,02*1,103 |  |  |  | 269.94
8 | ТЕР27-06-020-06 Редакция 2014г.- И1 | Устройство покрытия толщиной 4 см из горячих асфальтобетонных смесей пористых крупнозернистых, плотность каменных материалов: 2,5-2,9 т/м3 (92,5*45)/1000 тип Б ИНДЕКС К ПОЗИЦИИ(справочно): 1 Январь 2019 год ОЗП=23,64; ЭМ=6,723; ЗПМ=23,64; МАТ=6,778 НР (1144,36 руб.): 142% от ФОТ СП (652,77 руб.): 81%=95%*0,85 от ФОТ | 1000 м2 покрытия | 0,045 45 / 1000 | 3259.67 | 442.75 | 2761.87 | 314.9 | 146.69 | 19.92 | 124.28 | 14.17 | 38.3 | 1.72 | 19.05 | 0.86
9 | ТССЦ-410-0022 Редакция 2014г.- И1 | Смеси асфальтобетонные дорожные, аэродромные и асфальтобетон (горячие для пористого асфальтобетона щебеночные и гравийные), марка II ИНДЕКС К ПОЗИЦИИ(справочно): 1 Январь 2019 год ОЗП=23,64; ЭМ=6,723; ЗПМ=23,64; МАТ=6,778 | т | 4.311 | 518.6 |  |  |  | 2235.68
10 | ТЕР27-06-020-01 Редакция 2014г.- И1 | Устройство покрытия толщиной 4 см из горячих асфальтобетонных смесей плотных мелкозернистых типа АБВ, плотность каменных материалов: 2,5-2,9 т/м3 (96,6*45/1000)-12,1*45*2/1000 ИНДЕКС К ПОЗИЦИИ(справочно): 1 Январь 2019 год ОЗП=23,64; ЭМ=6,723; ЗПМ=23,64; МАТ=6,778 НР (1145,03 руб.): 142% от ФОТ СП (653,15 руб.): 81%=95%*0,85 от ФОТ | 1000 м2 покрытия | 0,045 45 / 1000 | 3437.9 | 442.75 | 2769.94 | 315.39 | 154.71 | 19.92 | 124.65 | 14.19 | 38.3 | 1.72 | 19.08 | 0.86
11 | ТЕР27-06-021-01 Редакция 2014г.- И1 | На каждые 0,5 см изменения толщины покрытия добавлять или исключать: к расценке 27-06-020-01 ИНДЕКС К ПОЗИЦИИ(справочно): 1 Январь 2019 год ОЗП=23,64; ЭМ=6,723; ЗПМ=23,64; МАТ=6,778 НР (-3,02 руб.): 142% от ФОТ СП (-1,73 руб.): 81%=95%*0,85 от ФОТ | 1000 м2 покрытия | -0,09 (-45*2) / 1000 | 7.39 | 1.04 | 3.72 |  | -0.67 | -0.09 | -0.33 |  | 0.09 | -0.01
12 | ТССЦ-410-0006 Редакция 2014г.- И1 | Асфальтобетонные смеси дорожные, аэродромные и асфальтобетон (горячие и теплые для плотного асфальтобетона мелко и крупнозернистые, песчаные), марка II, тип Б ИНДЕКС К ПОЗИЦИИ(справочно): 1 Январь 2019 год ОЗП=23,64; ЭМ=6,723; ЗПМ=23,64; МАТ=6,778 | т | 3,251 4,34-1,089 | 570.7 |  |  |  | 1855.35
Установка бортовых камней
13 | ТЕР27-04-001-03 Редакция 2014г.- И1 | Устройство подстилающих и выравнивающих слоев оснований: из шлака доменного отвального сталеплавильного (15*0,3*0,15) ИНДЕКС К ПОЗИЦИИ(справочно): 1 Январь 2019 год ОЗП=23,64; ЭМ=6,723; ЗПМ=23,64; МАТ=6,778 НР (135,95 руб.): 142% от ФОТ СП (77,55 руб.): 81%=95%*0,85 от ФОТ | 100 м3 материала основания (в плотном теле) | 0,00675 (15*0,3*0,15) / 100 | 4617.09 | 121.95 | 4465.64 | 478.22 | 31.17 | 0.82 | 30.14 | 3.23 | 12.77 | 0.09 | 29.74 | 0.2
14 | Прайс "СГМК" | Щебень из доменного шлака фр. 5-20мм (361,17/6,778*1,02*1,103) ИНДЕКС К ПОЗИЦИИ(справочно): 1 Январь 2019 год ОЗП=23,64; ЭМ=6,723; ЗПМ=23,64; МАТ=6,778 | м3 | 0,72 0,6*1,2 | 59,95 361,17/6,778*1,02*1,103 |  |  |  | 43.16
15 | ТЕР27-02-010-02 Редакция 2014г.- И1 | Установка бортовых камней бетонных: при других видах покрытий ИНДЕКС К ПОЗИЦИИ(справочно): 1 Январь 2019 год ОЗП=23,64; ЭМ=6,723; ЗПМ=23,64; МАТ=6,778 НР (3947,7 руб.): 142% от ФОТ СП (2251,86 руб.): 81%=95%*0,85 от ФОТ | 100 м бортового камня | 0,15 15 / 100 | 4554.61 | 772.97 | 104.2 | 11.02 | 683.19 | 115.95 | 15.63 | 1.65 | 76.08 | 11.41 | 0.68 | 0.1
16 | 401-0006 | Бетон тяжелый, класс В15 (М200) ИНДЕКС К ПОЗИЦИИ(справочно): 1 Январь 2019 год ОЗП=23,64; ЭМ=6,723; ЗПМ=23,64; МАТ=6,778 | м3 | -0,885 | 594.11 |  |  |  | -525.79
17 | 102-0038 | Брусья необрезные хвойных пород длиной 4-6,5 м, все ширины, толщиной 100, 125 мм, IV сорта ИНДЕКС К ПОЗИЦИИ(справочно): 1 Январь 2019 год ОЗП=23,64; ЭМ=6,723; ЗПМ=23,64; МАТ=6,778 | м3 | -0,0255 | 705.14 |  |  |  | -17.98
18 | 101-1805 | Гвозди строительные ИНДЕКС К ПОЗИЦИИ(справочно): 1 Январь 2019 год ОЗП=23,64; ЭМ=6,723; ЗПМ=23,64; МАТ=6,778 | т | -0,0002 | 10557.18 |  |  |  | -2.11
19 | ТЕР06-01-001-01 Редакция 2014г.- И1 | Устройство бетонной подготовки ИНДЕКС К ПОЗИЦИИ(справочно): 1 Январь 2019 год ОЗП=23,64; ЭМ=6,723; ЗПМ=23,64; МАТ=6,778 НР (-73,72 руб.): 105% от ФОТ СП (-38,62 руб.): 55%=65%*0,85 от ФОТ | 100 м3 бетона, бутобетона и железобетона в деле | -0,0015 (-15*0,2*0,05) / 100 | 6709.29 | 1686.6 | 2609.79 | 291.78 | -10.06 | -2.53 | -3.91 | -0.44 | 180 | -0.27 | 18 | -0.03
20 | Прайс "Авангард" | Поребрики П-1У (длина 4,1 м объем бетона на 1 м-0,0525 (12313/1,2/6,778*1,02*1,103) ИНДЕКС К ПОЗИЦИИ(справочно): 1 Январь 2019 год ОЗП=23,64; ЭМ=6,723; ЗПМ=23,64; МАТ=6,778 | м3 | 0,7875 15*0,0525 | 1703,17 12313/6,778/1,2*1,02*1,103 |  |  |  | 1341.25
Отмостка
21 | ТЕРр68-13-2 Редакция 2014г.- И1 | Разборка асфальтобетонных покрытий тротуаров толщиной до 4 см: с помощью молотков отбойных пневматических ИНДЕКС К ПОЗИЦИИ(справочно): 1 Январь 2019 год ОЗП=23,64; ЭМ=6,723; ЗПМ=23,64; МАТ=6,778 НР (1583,32 руб.): 104% от ФОТ СП (913,45 руб.): 60% от ФОТ | 1000 м2 | 0,084 84 / 1000 | 1761.59 | 577.02 | 1184.57 | 189.66 | 147.97 | 48.47 | 99.5 | 15.93 | 57.76 | 4.85 | 15.7 | 1.32
22 | ТССЦпг-01-01-01-043 Редакция 2014г.- И1 | Погрузочные работы при автомобильных перевозках: мусора строительного с погрузкой экскаваторами емкостью ковша до 0,5 м3 ИНДЕКС К ПОЗИЦИИ(справочно): 2 Погрузочные работы погрузка СМР=12,632 (3-й уровень) НР 0% от ФОТ СП 0%=0%*0,85 от ФОТ | 1 т груза | 6,6528 84*0,04*1,98 | 4.49 |  |  |  | 29.87
23 | ТССЦпг-03-21-01-015 Редакция 2014г.- И1 | Перевозка грузов автомобилями-самосвалами грузоподъемностью 10 т, работающих вне карьера, на расстояние: до 15 км I класс груза ИНДЕКС К ПОЗИЦИИ(справочно): 3 перевозка перевозка СМР=11,207 НР 0% от ФОТ СП 0%=0%*0,85 от ФОТ | 1 т груза | 6,6528 84*0,04*1,98 | 15.36 |  |  |  | 102.19
24 | ТЕР27-07-002-01 Редакция 2014г.- И1 | Устройство оснований толщиной 12 см под тротуары из кирпичного или известнякового щебня ИНДЕКС К ПОЗИЦИИ(справочно): 1 Январь 2019 год ОЗП=23,64; ЭМ=6,723; ЗПМ=23,64; МАТ=6,778 НР (8702,71 руб.): 142% от ФОТ СП (4964,22 руб.): 81%=95%*0,85 от ФОТ | 100 м2 дорожек и тротуаров | 0,84 84 / 100 | 5253.2 | 266.6 | 322.22 | 42.03 | 4412.69 | 223.94 | 270.66 | 35.31 | 26.24 | 22.04 | 3.17 | 2.66
25 | 408-0391 | Щебень известняковый для строительных работ марки 600 фракции 5-10 мм ИНДЕКС К ПОЗИЦИИ(справочно): 1 Январь 2019 год ОЗП=23,64; ЭМ=6,723; ЗПМ=23,64; МАТ=6,778 | м3 | -14,62 | 267.84 |  |  |  | -3915.82
26 | ТЕР27-07-002-02 Редакция 2014г.- И1 | На каждый 1 см изменения толщины оснований добавлять или исключать к расценке 27-07-002-01 ИНДЕКС К ПОЗИЦИИ(справочно): 1 Январь 2019 год ОЗП=23,64; ЭМ=6,723; ЗПМ=23,64; МАТ=6,778 НР (-377,65 руб.): 142% от ФОТ СП (-215,42 руб.): 81%=95%*0,85 от ФОТ | 100 м2 дорожек и тротуаров | -1,68 (-84*2) / 100 | 415.78 | 5.49 | 8.53 | 1.21 | -698.51 | -9.22 | -14.33 | -2.03 | 0.54 | -0.91 | 0.1 | -0.17
27 | 408-0391 | Щебень известняковый для строительных работ марки 600 фракции 5-10 мм ИНДЕКС К ПОЗИЦИИ(справочно): 1 Январь 2019 год ОЗП=23,64; ЭМ=6,723; ЗПМ=23,64; МАТ=6,778 | м3 | 2,52 --2,52 | 267.84 |  |  |  | 674.96
28 | Прайс "СГМК" | Щебень из доменного шлака фр 5-20 мм (361,17/6,778*1,02*1,103) ИНДЕКС К ПОЗИЦИИ(справочно): 1 Январь 2019 год ОЗП=23,64; ЭМ=6,723; ЗПМ=23,64; МАТ=6,778 | м3 | 10,08 84*0,1*1,2 | 59,95 361,17/6,778*1,02*1,103 |  |  |  | 604.3
29 | ТЕР27-07-001-04 Редакция 2014г.- И1 | Устройство асфальтобетонных покрытий дорожек и тротуаров двухслойных: верхний слой из песчаной асфальтобетонной смеси толщиной 3 см ИНДЕКС К ПОЗИЦИИ(справочно): 1 Январь 2019 год ОЗП=23,64; ЭМ=6,723; ЗПМ=23,64; МАТ=6,778 НР (3337,41 руб.): 142% от ФОТ СП (1903,73 руб.): 81%=95%*0,85 от ФОТ | 100 м2 покрытия | 0,84 84 / 100 | 4244.43 | 118.03 | 73.39 | 0.32 | 3565.32 | 99.15 | 61.65 | 0.27 | 10.21 | 8.58 | 0.02 | 0.02
30 | 410-0054 | Асфальт литой для покрытий тротуаров тип II (жесткий) ИНДЕКС К ПОЗИЦИИ(справочно): 1 Январь 2019 год ОЗП=23,64; ЭМ=6,723; ЗПМ=23,64; МАТ=6,778 | т | -5,998 | 551.88 |  |  |  | -3310.18
31 | ТЕР27-07-001-02 Редакция 2014г.- И1 | На каждые 0,5 см изменения толщины покрытия добавлять к расценке 27-07-001-01 ИНДЕКС К ПОЗИЦИИ(справочно): 1 Январь 2019 год ОЗП=23,64; ЭМ=6,723; ЗПМ=23,64; МАТ=6,778 НР (1460,24 руб.): 142% от ФОТ СП (832,96 руб.): 81%=95%*0,85 от ФОТ | 100 м2 покрытия | 1,68 (84*2) / 100 | 705.41 | 25.89 | 11.75 |  | 1185.09 | 43.5 | 19.74 |  | 2.32 | 3.9
32 | 410-0054 | Асфальт литой для покрытий тротуаров тип II (жесткий) ИНДЕКС К ПОЗИЦИИ(справочно): 1 Январь 2019 год ОЗП=23,64; ЭМ=6,723; ЗПМ=23,64; МАТ=6,778 | т | -2,033 | 551.88 |  |  |  | -1121.97
33 | ТССЦ-410-0006 Редакция 2014г.- И1 | Асфальтобетонные смеси дорожные, аэродромные и асфальтобетон (горячие и теплые для плотного асфальтобетона мелко и крупнозернистые, песчаные), марка II, тип Б (96,5*84/1000 ИНДЕКС К ПОЗИЦИИ(справочно): 1 Январь 2019 год ОЗП=23,64; ЭМ=6,723; ЗПМ=23,64; МАТ=6,778 | т | 8,031 5,998+2,033 | 570.7 |  |  |  | 4583.29
Установка бортовых камней
34 | ТЕР27-07-002-01 Редакция 2014г.- И1 | Устройство оснований толщиной 12 см под тротуары из кирпичного или известнякового щебня ИНДЕКС К ПОЗИЦИИ(справочно): 1 Январь 2019 год ОЗП=23,64; ЭМ=6,723; ЗПМ=23,64; МАТ=6,778 НР (1429,7 руб.): 142% от ФОТ СП (815,53 руб.): 81%=95%*0,85 от ФОТ | 100 м2 дорожек и тротуаров | 0,138 (69*0,2) / 100 | 5253.2 | 266.6 | 322.22 | 42.03 | 724.94 | 36.79 | 44.47 | 5.8 | 26.24 | 3.62 | 3.17 | 0.44
35 | 408-0391 | Щебень известняковый для строительных работ марки 600 фракции 5-10 мм ИНДЕКС К ПОЗИЦИИ(справочно): 1 Январь 2019 год ОЗП=23,64; ЭМ=6,723; ЗПМ=23,64; МАТ=6,778 | м3 | -2,401 | 267.84 |  |  |  | -643.08
36 | ТЕР27-07-002-02 Редакция 2014г.- И1 | На каждый 1 см изменения толщины оснований добавлять или исключать к расценке 27-07-002-01 ИНДЕКС К ПОЗИЦИИ(справочно): 1 Январь 2019 год ОЗП=23,64; ЭМ=6,723; ЗПМ=23,64; МАТ=6,778 НР (-62,1 руб.): 142% от ФОТ СП (-35,42 руб.): 81%=95%*0,85 от ФОТ | 100 м2 дорожек и тротуаров | -0,276 (-(69*0,2)*2) / 100 | 415.78 | 5.49 | 8.53 | 1.21 | -114.76 | -1.52 | -2.35 | -0.33 | 0.54 | -0.15 | 0.1 | -0.03
37 | 408-0391 | Щебень известняковый для строительных работ марки 600 фракции 5-10 мм ИНДЕКС К ПОЗИЦИИ(справочно): 1 Январь 2019 год ОЗП=23,64; ЭМ=6,723; ЗПМ=23,64; МАТ=6,778 | м3 | 0,414 --0,414 | 267.84 |  |  |  | 110.89
38 | Прайс "СГМК" | Щебень из доменного шлака фр. 5-20мм 361,17/6,778*1,02*1,103 ИНДЕКС К ПОЗИЦИИ(справочно): 1 Январь 2019 год ОЗП=23,64; ЭМ=6,723; ЗПМ=23,64; МАТ=6,778 | м3 | 1,656 69*0,2*0,1*1,2 | 59,95 361,17/6,778*1,02*1,103 |  |  |  | 99.28
39 | ТЕР27-02-010-02 Редакция 2014г.- И1 | Установка бортовых камней бетонных: при других видах покрытий ИНДЕКС К ПОЗИЦИИ(справочно): 1 Январь 2019 год ОЗП=23,64; ЭМ=6,723; ЗПМ=23,64; МАТ=6,778 НР (18159,03 руб.): 142% от ФОТ СП (10358,32 руб.): 81%=95%*0,85 от ФОТ | 100 м бортового камня | 0,69 69 / 100 | 4554.61 | 772.97 | 104.2 | 11.02 | 3142.68 | 533.35 | 71.9 | 7.6 | 76.08 | 52.5 | 0.68 | 0.47
40 | 401-0006 | Бетон тяжелый, класс В15 (М200) ИНДЕКС К ПОЗИЦИИ(справочно): 1 Январь 2019 год ОЗП=23,64; ЭМ=6,723; ЗПМ=23,64; МАТ=6,778 | м3 | -4,071 | 594.11 |  |  |  | -2418.62
41 | 102-0038 | Брусья необрезные хвойных пород длиной 4-6,5 м, все ширины, толщиной 100, 125 мм, IV сорта ИНДЕКС К ПОЗИЦИИ(справочно): 1 Январь 2019 год ОЗП=23,64; ЭМ=6,723; ЗПМ=23,64; МАТ=6,778 | м3 | -0,1173 | 705.14 |  |  |  | -82.71
42 | 101-1805 | Гвозди строительные ИНДЕКС К ПОЗИЦИИ(справочно): 1 Январь 2019 год ОЗП=23,64; ЭМ=6,723; ЗПМ=23,64; МАТ=6,778 | т | -0,0007 | 10557.18 |  |  |  | -7.39
43 | ТЕР06-01-001-01 Редакция 2014г.- И1 | Устройство бетонной подготовки ИНДЕКС К ПОЗИЦИИ(справочно): 1 Январь 2019 год ОЗП=23,64; ЭМ=6,723; ЗПМ=23,64; МАТ=6,778 НР (-1694,34 руб.): 105% от ФОТ СП (-887,51 руб.): 55%=65%*0,85 от ФОТ | 100 м3 бетона, бутобетона и железобетона в деле | -0,0345 (-69*0,5*0,1) / 100 | 6709.29 | 1686.6 | 2609.79 | 291.78 | -231.47 | -58.19 | -90.04 | -10.07 | 180 | -6.21 | 18 | -0.62
44 | Прайс "Авангард" | Поребрики П-5У ( объем бетона на 1 м-0,021) (14662/1,2/6,778*1,02*1,103) ИНДЕКС К ПОЗИЦИИ(справочно): 1 Январь 2019 год ОЗП=23,64; ЭМ=6,723; ЗПМ=23,64; МАТ=6,778 | м3 | 1,449 0,021*69 | 2028,08 14662/1,2/6,778*1,02*1,103 |  |  |  | 2938.69
45 | ТЕР27-07-005-05 Редакция 2014г.- И1 | Резка тротуарной плитки толщиной 70 мм: угловой шлифовальной машинкой ИНДЕКС К ПОЗИЦИИ(справочно): 1 Январь 2019 год ОЗП=23,64; ЭМ=6,723; ЗПМ=23,64; МАТ=6,778 НР (503,53 руб.): 142% от ФОТ СП (287,23 руб.): 81%=95%*0,85 от ФОТ | 1 м реза | 2,2 0,22*2*5 | 17.58 | 6.82 | 0.44 |  | 38.68 | 15 | 0.97 |  | 0.59 | 1.3
46 | ТЕР27-07-005-07 Редакция 2014г.- И1 | Добавлять (уменьшать) на каждые 10 мм: к расценке 27-07-005-05 до толщ 11см, К=4 (ОЗП=4; ЭМ=4 к расх.; ЗПМ=4; МАТ=4 к расх.; ТЗ=4; ТЗМ=4) ИНДЕКС К ПОЗИЦИИ(справочно): 1 Январь 2019 год ОЗП=23,64; ЭМ=6,723; ЗПМ=23,64; МАТ=6,778 НР (135,95 руб.): 142% от ФОТ СП (77,55 руб.): 81%=95%*0,85 от ФОТ | 1 м реза | 2.2 | 8 | 1.84 | 0.28 |  | 17.6 | 4.05 | 0.62 |  | 0.16 | 0.35
Раздел 2. Новый Раздел
Устройство существующего проезда
47 | ТЕРр68-14-1 Редакция 2014г.- И1 | Разборка бортовых камней: на бетонном основанииБР.100.30.18 (73*0,12+0,032*73*2,4) ИНДЕКС К ПОЗИЦИИ(справочно): 1 Январь 2019 год ОЗП=23,64; ЭМ=6,723; ЗПМ=23,64; МАТ=6,778 НР (14754,31 руб.): 104% от ФОТ СП (8512,1 руб.): 60% от ФОТ | 100 м | 0,73 73 / 100 | 1417.77 | 708.54 | 709.23 | 113.55 | 1034.97 | 517.23 | 517.74 | 82.89 | 68.26 | 49.83 | 9.4 | 6.86
48 | ТССЦпг-01-01-01-043 Редакция 2014г.- И1 | Погрузочные работы при автомобильных перевозках: мусора строительного с погрузкой экскаваторами емкостью ковша до 0,5 м3 ( 73*0,12+0,032*73*2,4 ИНДЕКС К ПОЗИЦИИ(справочно): 2 Погрузочные работы погрузка СМР=12,632 (3-й уровень) НР 0% от ФОТ СП 0%=0%*0,85 от ФОТ | 1 т груза | 14,3664 73*0,12+0,032*73*2,4 | 4.49 |  |  |  | 64.51
49 | ТССЦпг-03-21-01-015 Редакция 2014г.- И1 | Перевозка грузов автомобилями-самосвалами грузоподъемностью 10 т, работающих вне карьера, на расстояние: до 15 км I класс груза ИНДЕКС К ПОЗИЦИИ(справочно): 3 перевозка перевозка СМР=11,207 НР 0% от ФОТ СП 0%=0%*0,85 от ФОТ | 1 т груза | 14.36 | 15.36 |  |  |  | 220.57
50 | ТЕР27-04-001-03 Редакция 2014г.- И1 | Устройство подстилающих и выравнивающих слоев оснований: из шлака доменного отвального сталеплавильного ИНДЕКС К ПОЗИЦИИ(справочно): 1 Январь 2019 год ОЗП=23,64; ЭМ=6,723; ЗПМ=23,64; МАТ=6,778 НР (1007,39 руб.): 142% от ФОТ СП (574,64 руб.): 81%=95%*0,85 от ФОТ | 100 м3 материала основания (в плотном теле) | 0,05 (100*0,05) / 100 | 4617.09 | 121.95 | 4465.64 | 478.22 | 230.85 | 6.1 | 223.28 | 23.91 | 12.77 | 0.64 | 29.74 | 1.49
51 | Прайс "СГМК" | Щебень из доменного шлака фр. 5-20мм (361,17/6,778*1,02*1,103) ИНДЕКС К ПОЗИЦИИ(справочно): 1 Январь 2019 год ОЗП=23,64; ЭМ=6,723; ЗПМ=23,64; МАТ=6,778 | м3 | 6,3 5*1,26 | 59,95 361,17/6,778*1,02*1,103 |  |  |  | 377.69
52 | ТЕР27-06-026-01 Редакция 2014г.- И1 | Розлив вяжущих материалов (100*0,0005) ИНДЕКС К ПОЗИЦИИ(справочно): 1 Январь 2019 год ОЗП=23,64; ЭМ=6,723; ЗПМ=23,64; МАТ=6,778 НР (14,44 руб.): 142% от ФОТ СП (7,02 руб.): 69%=95%*0,85 * 0,85 от ФОТ | 1 т | 0,05 100*0,0005 | 1981.77 |  | 49.08 | 8.59 | 99.09 |  | 2.45 | 0.43 |  |  | 0.66 | 0.03
53 | ТЕР27-06-020-06 Редакция 2014г.- И1 | Устройство покрытия толщиной 4 см из горячих асфальтобетонных смесей пористых крупнозернистых, плотность каменных материалов: 2,5-2,9 т/м3 ИНДЕКС К ПОЗИЦИИ(справочно): 1 Январь 2019 год ОЗП=23,64; ЭМ=6,723; ЗПМ=23,64; МАТ=6,778 НР (2543,5 руб.): 142% от ФОТ СП (1450,87 руб.): 81%=95%*0,85 от ФОТ | 1000 м2 покрытия | 0,1 100 / 1000 | 3259.67 | 442.75 | 2761.87 | 314.9 | 325.97 | 44.28 | 276.19 | 31.49 | 38.3 | 3.83 | 19.05 | 1.91
54 | ТССЦ-410-0022 Редакция 2014г.- И1 | Смеси асфальтобетонные дорожные, аэродромные и асфальтобетон (горячие для пористого асфальтобетона щебеночные и гравийные), марка II ИНДЕКС К ПОЗИЦИИ(справочно): 1 Январь 2019 год ОЗП=23,64; ЭМ=6,723; ЗПМ=23,64; МАТ=6,778 | т | 9.58 | 518.6 |  |  |  | 4968.19
55 | ТЕР27-06-020-01 Редакция 2014г.- И1 | Устройство покрытия толщиной 4 см из горячих асфальтобетонных смесей плотных мелкозернистых типа АБВ, плотность каменных материалов: 2,5-2,9 т/м3 ИНДЕКС К ПОЗИЦИИ(справочно): 1 Январь 2019 год ОЗП=23,64; ЭМ=6,723; ЗПМ=23,64; МАТ=6,778 НР (2545,19 руб.): 142% от ФОТ СП (1451,84 руб.): 81%=95%*0,85 от ФОТ | 1000 м2 покрытия | 0,1 100 / 1000 | 3437.9 | 442.75 | 2769.94 | 315.39 | 343.79 | 44.28 | 276.99 | 31.54 | 38.3 | 3.83 | 19.08 | 1.91
56 | ТЕР27-06-021-01 Редакция 2014г.- И1 | На каждые 0,5 см изменения толщины покрытия добавлять или исключать: к расценке 27-06-020-01 ИНДЕКС К ПОЗИЦИИ(справочно): 1 Январь 2019 год ОЗП=23,64; ЭМ=6,723; ЗПМ=23,64; МАТ=6,778 НР (-7,04 руб.): 142% от ФОТ СП (-4,02 руб.): 81%=95%*0,85 от ФОТ | 1000 м2 покрытия | -0,2 (-100*2) / 1000 | 7.39 | 1.04 | 3.72 |  | -1.48 | -0.21 | -0.74 |  | 0.09 | -0.02
57 | ТССЦ-410-0006 Редакция 2014г.- И1 | Асфальтобетонные смеси дорожные, аэродромные и асфальтобетон (горячие и теплые для плотного асфальтобетона мелко и крупнозернистые, песчаные), марка II, тип Б ИНДЕКС К ПОЗИЦИИ(справочно): 1 Январь 2019 год ОЗП=23,64; ЭМ=6,723; ЗПМ=23,64; МАТ=6,778 | т | 7,24 9,66-2,42 | 570.7 |  |  |  | 4131.87
58 | ТЕР27-04-001-03 Редакция 2014г.- И1 | Устройство подстилающих и выравнивающих слоев оснований: из шлака доменного отвального сталеплавильного ИНДЕКС К ПОЗИЦИИ(справочно): 1 Январь 2019 год ОЗП=23,64; ЭМ=6,723; ЗПМ=23,64; МАТ=6,778 НР (3374,67 руб.): 142% от ФОТ СП (1924,99 руб.): 81%=95%*0,85 от ФОТ | 100 м3 материала основания (в плотном теле) | 0,1675 (335*0,05) / 100 | 4617.09 | 121.95 | 4465.64 | 478.22 | 773.36 | 20.43 | 747.99 | 80.1 | 12.77 | 2.14 | 29.74 | 4.98
59 | Прайс "СГМК" | Щебень из доменного шлака фр. 5-20мм (361,17//6,778*1,02*1,103) ИНДЕКС К ПОЗИЦИИ(справочно): 1 Январь 2019 год ОЗП=23,64; ЭМ=6,723; ЗПМ=23,64; МАТ=6,778 | м3 | 21,105 16,75*1,26 | 59,95 361,17/6,778*1,02*1,103 |  |  |  | 1265.24
60 | ТЕР27-06-026-01 Редакция 2014г.- И1 | Розлив вяжущих материалов (335*0,0005) ИНДЕКС К ПОЗИЦИИ(справочно): 1 Январь 2019 год ОЗП=23,64; ЭМ=6,723; ЗПМ=23,64; МАТ=6,778 НР (48,34 руб.): 142% от ФОТ СП (23,49 руб.): 69%=95%*0,85 * 0,85 от ФОТ | 1 т | 0,1675 335*0,0005 | 1981.77 |  | 49.08 | 8.59 | 331.95 |  | 8.22 | 1.44 |  |  | 0.66 | 0.11
61 | ТЕР27-06-020-06 Редакция 2014г.- И1 | Устройство покрытия толщиной 4 см из горячих асфальтобетонных смесей пористых крупнозернистых, плотность каменных материалов: 2,5-2,9 т/м3 (92,5*335)/1000 ИНДЕКС К ПОЗИЦИИ(справочно): 1 Январь 2019 год ОЗП=23,64; ЭМ=6,723; ЗПМ=23,64; МАТ=6,778 НР (8520,09 руб.): 142% от ФОТ СП (4860,05 руб.): 81%=95%*0,85 от ФОТ | 1000 м2 покрытия | 0,335 335 / 1000 | 3259.67 | 442.75 | 2761.87 | 314.9 | 1091.99 | 148.32 | 925.23 | 105.49 | 38.3 | 12.83 | 19.05 | 6.38
62 | ТССЦ-410-0022 Редакция 2014г.- И1 | Смеси асфальтобетонные дорожные, аэродромные и асфальтобетон (горячие для пористого асфальтобетона щебеночные и гравийные), марка II ИНДЕКС К ПОЗИЦИИ(справочно): 1 Январь 2019 год ОЗП=23,64; ЭМ=6,723; ЗПМ=23,64; МАТ=6,778 | т | 32.09 | 518.6 |  |  |  | 16641.87
63 | ТЕР27-06-020-01 Редакция 2014г.- И1 | Устройство покрытия толщиной 4 см из горячих асфальтобетонных смесей плотных мелкозернистых типа АБВ, плотность каменных материалов: 2,5-2,9 т/м3 ИНДЕКС К ПОЗИЦИИ(справочно): 1 Январь 2019 год ОЗП=23,64; ЭМ=6,723; ЗПМ=23,64; МАТ=6,778 НР (8525,79 руб.): 142% от ФОТ СП (4863,3 руб.): 81%=95%*0,85 от ФОТ | 1000 м2 покрытия | 0,335 335 / 1000 | 3437.9 | 442.75 | 2769.94 | 315.39 | 1151.7 | 148.32 | 927.93 | 105.66 | 38.3 | 12.83 | 19.08 | 6.39
64 | ТЕР27-06-021-01 Редакция 2014г.- И1 | На каждые 0,5 см изменения толщины покрытия добавлять или исключать: к расценке 27-06-020-01 ИНДЕКС К ПОЗИЦИИ(справочно): 1 Январь 2019 год ОЗП=23,64; ЭМ=6,723; ЗПМ=23,64; МАТ=6,778 НР (-23,5 руб.): 142% от ФОТ СП (-13,41 руб.): 81%=95%*0,85 от ФОТ | 1000 м2 покрытия | -0,67 (-335*2) / 1000 | 7.39 | 1.04 | 3.72 |  | -4.95 | -0.7 | -2.49 |  | 0.09 | -0.06
65 | ТССЦ-410-0006 Редакция 2014г.- И1 | Асфальтобетонные смеси дорожные, аэродромные и асфальтобетон (горячие и теплые для плотного асфальтобетона мелко и крупнозернистые, песчаные), марка II, тип Б ИНДЕКС К ПОЗИЦИИ(справочно): 1 Январь 2019 год ОЗП=23,64; ЭМ=6,723; ЗПМ=23,64; МАТ=6,778 | т | 24,253 32,36-8,107 | 570.7 |  |  |  | 13841.19
Установка бортовых камней
66 | ТЕР27-04-001-03 Редакция 2014г.- И1 | Устройство подстилающих и выравнивающих слоев оснований: из шлака доменного отвального сталеплавильного (85*0,3*0,15) ИНДЕКС К ПОЗИЦИИ(справочно): 1 Январь 2019 год ОЗП=23,64; ЭМ=6,723; ЗПМ=23,64; МАТ=6,778 НР (770,41 руб.): 142% от ФОТ СП (439,46 руб.): 81%=95%*0,85 от ФОТ | 100 м3 материала основания (в плотном теле) | 0,03825 (85*0,3*0,15) / 100 | 4617.09 | 121.95 | 4465.64 | 478.22 | 176.6 | 4.66 | 170.81 | 18.29 | 12.77 | 0.49 | 29.74 | 1.14
67 | Прайс | Щебень из доменного шлака фр. 5-20мм 361,17/6,778*1,02*1,103 ИНДЕКС К ПОЗИЦИИ(справочно): 1 Январь 2019 год ОЗП=23,64; ЭМ=6,723; ЗПМ=23,64; МАТ=6,778 | м3 | 4,56 3,8*1,2 | 59,95 361,17/6,778*1,02*1,103 |  |  |  | 273.37
68 | ТЕР27-02-010-02 Редакция 2014г.- И1 | Установка бортовых камней бетонных: при других видах покрытий ИНДЕКС К ПОЗИЦИИ(справочно): 1 Январь 2019 год ОЗП=23,64; ЭМ=6,723; ЗПМ=23,64; МАТ=6,778 НР (22369,91 руб.): 142% от ФОТ СП (12760,3 руб.): 81%=95%*0,85 от ФОТ | 100 м бортового камня | 0,85 85 / 100 | 4554.61 | 772.97 | 104.2 | 11.02 | 3871.42 | 657.02 | 88.57 | 9.37 | 76.08 | 64.67 | 0.68 | 0.58
69 | 401-0006 | Бетон тяжелый, класс В15 (М200) ИНДЕКС К ПОЗИЦИИ(справочно): 1 Январь 2019 год ОЗП=23,64; ЭМ=6,723; ЗПМ=23,64; МАТ=6,778 | м3 | -5,015 | 594.11 |  |  |  | -2979.46
70 | 102-0038 | Брусья необрезные хвойных пород длиной 4-6,5 м, все ширины, толщиной 100, 125 мм, IV сорта ИНДЕКС К ПОЗИЦИИ(справочно): 1 Январь 2019 год ОЗП=23,64; ЭМ=6,723; ЗПМ=23,64; МАТ=6,778 | м3 | -0,1445 | 705.14 |  |  |  | -101.89
71 | 101-1805 | Гвозди строительные ИНДЕКС К ПОЗИЦИИ(справочно): 1 Январь 2019 год ОЗП=23,64; ЭМ=6,723; ЗПМ=23,64; МАТ=6,778 | т | -0,0009 | 10557.18 |  |  |  | -9.5
72 | ТЕР06-01-001-01 Редакция 2014г.- И1 | Устройство бетонной подготовки ИНДЕКС К ПОЗИЦИИ(справочно): 1 Январь 2019 год ОЗП=23,64; ЭМ=6,723; ЗПМ=23,64; МАТ=6,778 НР (-2087,04 руб.): 105% от ФОТ СП (-1093,21 руб.): 55%=65%*0,85 от ФОТ | 100 м3 бетона, бутобетона и железобетона в деле | -0,0425 (-85*0,5*0,1) / 100 | 6709.29 | 1686.6 | 2609.79 | 291.78 | -285.14 | -71.68 | -110.92 | -12.4 | 180 | -7.65 | 18 | -0.77
73 | Прайс "Авангард" | Поребрики П-1У (длина 4,1 м объем бетона на 1 м-0,0525 (12313/1,2/6,778*1,02*1,103) ИНДЕКС К ПОЗИЦИИ(справочно): 1 Январь 2019 год ОЗП=23,64; ЭМ=6,723; ЗПМ=23,64; МАТ=6,778 | шт | 4,4625 85*0,0525 | 1703,17 12313/6,778/1,2*1,02*1,103 |  |  |  | 7600.4
74 | ТЕРр68-37-1 Редакция 2014г.- И1 | Регулирование высотного положения крышек колодцев с подъемом на высоту: до 5 см ИНДЕКС К ПОЗИЦИИ(справочно): 1 Январь 2019 год ОЗП=23,64; ЭМ=6,723; ЗПМ=23,64; МАТ=6,778 НР (1868,99 руб.): 104% от ФОТ СП (1078,27 руб.): 60% от ФОТ | 1 колодец | 6 | 64.77 | 12.67 | 3.69 |  | 388.62 | 76.02 | 22.14 |  | 1.29 | 7.74
Итого прямые затраты по смете в базисных ценах | [8 empty] | 73052.54 | 2696 | 5295.38 | 613.83 |  | 256.95 |  | 40.22
Итого прямые затраты по смете с учетом индексов, в текущих ценах (Январь 2019 год ОЗП=23,64; ЭМ=6,723; ЗПМ=23,64; МАТ=6,778) | [8 empty] | 536748.72 | 63733.44 | 35600.84 | 14510.94 |  | 256.95 |  | 40.22
Накладные расходы | [8 empty] | 105803.73
В том числе, справочно:
95% ФОТ (от 19,86) (Поз. 1) | [8 empty] | 18.87
104% ФОТ (от 17506,36) (Поз. 21, 47, 74) | [8 empty] | 18206.61
105% ФОТ (от -3671,53) (Поз. 19, 43, 72) | [8 empty] | -3855.11
142% ФОТ (от 64389,69) (Поз. 4-18, 20, 24-42, 44-46, 50-51, 53-59, 61-71, 73, 52, 60) | [8 empty] | 91433.36
Сметная прибыль | [8 empty] | 60643.36
В том числе, справочно:
43% = 50%*0,85 ФОТ (от 19,86) (Поз. 1) | [8 empty] | 8.54
60% ФОТ (от 17506,36) (Поз. 21, 47, 74) | [8 empty] | 10503.82
55% = 65%*0,85 ФОТ (от -3671,53) (Поз. 19, 43, 72) | [8 empty] | -2019.34
81% = 95%*0,85 ФОТ (от 64345,48) (Поз. 4-18, 20, 24-42, 44-46, 50-51, 53-59, 61-71, 73) | [8 empty] | 52119.84
69% = 95%*0,85 * 0,85 ФОТ (от 44,21) (Поз. 52, 60) | [8 empty] | 30.5
Итоги по смете:
Итого Поз. 2, 22, 48 "погрузка СМР=12,632" | [8 empty] | 1853.62
Итого Поз. 3, 23, 49 "перевозка СМР=11,207" | [8 empty] | 5280.07
Итого Поз. 1, 4-21, 24-47, 50-74 индекс не используется | [8 empty] | 702577.93 |  |  |  |  | 256.95 |  | 40.22
Итого | [8 empty] | 709711.62 |  |  |  |  | 256.95 |  | 40.22
Справочно, в текущих ценах:
Основная заработная плата | [8 empty] | 63733.44
Материалы | [8 empty] | 436796.56
Машины и механизмы | [8 empty] | 35600.84
в том числе заработная плата машинистов | [8 empty] | 14510.94
Накладные расходы | [8 empty] | 105803.73
Сметная прибыль | [8 empty] | 60643.36
Строительный контроль 2,14% от 709711,62 | [8 empty] | 15187.83
Итого | [8 empty] | 724899.45
Непредвиденные затраты 2% от 724899,45 | [8 empty] | 14497.99
Итого | [8 empty] | 739397.44
НДС 20% от 739397,44 | [8 empty] | 147879.49
ВСЕГО по смете | [8 empty] | 887276.93 |  |  |  |  | 256.95 |  | 40.22
Составил: ___________________________Т.В. Шампарова
(должность, подпись, расшифровка)
Проверил: ___________________________
(должность, подпись, расшифровка)