## Ведомость объемов работ 5 граф
УТВЕРЖДАЮ
_____________________
ВЕДОМОСТЬ ОБЪЕМОВ РАБОТ №
Благоустройство придомовой территории пр-кт Строителей,д. № 63
№ пп | Наименование | Ед. изм. | Кол. | Примечание
1 | 2 | 3 | 4 | 5
Отмостка
1 | Разборка бортовых камней: на бетонном основании БР.100.20.8 (58*0,04+0,014*58*2,4) | 100 м | 0,58 58 / 100
2 | Разборка асфальтобетонных покрытий тротуаров толщиной до 4 см: с помощью молотков отбойных пневматических (52*0,04*1,98) | 1000 м2 | 0,052 52 / 1000
3 | Погрузочные работы при автомобильных перевозках: мусора строительного с погрузкой экскаваторами емкостью ковша до 0,5 м3 58*0,04+0,014*58*2,4+52*0,04*1,98 | 1 т груза | 8,3872 58*0,04+0,014*58*2,4+52*0,04*1,98
4 | Перевозка грузов автомобилями-самосвалами грузоподъемностью 10 т,на расстояние: до 15 км | 1 т груза | 8.387
5 | Устройство оснований толщиной 10 см под тротуары из: щебень из доменного шлака фр 5-20 мм | 100 м2 дорожек и тротуаров | 0,52 52 / 100
10 | Устройство асфальтобетонных покрытий дорожек и тротуаров двухслойных: верхний слой из песчаной асфальтобетонной смеси толщиной 4 см 96,6*52*1000 | 100 м2 покрытия | 0,52 52 / 100
Установка бортовых камней на отмостке
15 | Устройство оснований толщиной 10 см под тротуары из щебень из доменного шлака фр 5-20 мм 160*0,18 | 100 м2 дорожек и тротуаров | 0,1044 (58*0,18) / 100
20 | Установка бортовых камней бетонных: при других видах покрытий (П-5У) на щебеночное основание | 100 м бортового камня | 0,58 58 / 100
25 | Поребрики П-5 У ( объем бетона на 1 м-0,021) | м3 | 1,218 0,021*58
26 | Резка тротуарной плитки толщиной 110 мм: угловой шлифовальной машинкой | 1 м реза | 1,76 0,22*2*4
Парковка
28 | Разработка грунта с перемещением до 10 м бульдозерами мощностью: 79 кВт (108 л.с.), группа грунтов 2 (105*0,3) | 1000 м3 грунта | 0,0315 (105*0,3) / 1000
30 | Погрузочные работы при автомобильных перевозках: | 1 т груза | 44,1 31,5*1,4
31 | Перевозка грузов автомобилями-самосвалами грузоподъемностью 10 т, на расстояние: до 15 км | 1 т груза | 44.1
32 | Устройство подстилающих и выравнивающих слоев оснований: щебень из доменного шлака фр 40-70 (105*0,15) | 100 м3 | 0,1575 (105*0,15) / 100
34 | Устройство подстилающих и выравнивающих слоев оснований: щебень из доменного шлака фр 20-40 (105*0,08) | 100 м3 | 0,084 (105*0,08) / 100
36 | Устройство покрытия толщиной 4 см из горячих асфальтобетонных смесей пористых крупнозернистых, плотность каменных материалов: 2,5-2,9 т/м3 (92,5*105)/1000, тип Б | 1000 м2 покрытия | 0,105 105 / 1000
38 | Устройство покрытия толщиной 3 см из горячих асфальтобетонных смесей плотных мелкозернистых типа Б, плотность каменных материалов: 2,5-2,9 т/м3 (96,6*105/1000)-12,1*105*2/1000 | 1000 м2 покрытия | 0,105 105 / 1000
Установка бортовых камней на парковке
41 | Устройство подстилающих и выравнивающих слоев оснований: щебень из доменного шлака фр 5-20 )под дорожный бордюр) ( 53*0,3*0,15) | 100 м3 | 0,02385 (53*0,3*0,15) / 100
43 | Установка бортовых камней бетонных: при других видах покрытий нащебеночное основание | 100 м бортового камня | 0,53 53 / 100
48 | Поребрики П-1У (длина 4,1м объем бетона на 1 м-0,0525 ( | м3 | 2,7825 0,0525*53
Восстановление существующего проезда
49 | Разборка бортовых камней: на бетонном основании БР.100.30.18 (91*0,12+0,032*91*2,4) | 100 м | 0,91 91 / 100
50 | Снятие деформированных асфальтобетонных покрытий самоходными холодными фрезами с шириной фрезерования 500-1000 мм и толщиной слоя: до 70 мм | 1000 м2 покрытия | 0,48 480 / 1000
51 | Погрузочные работы при автомобильных перевозках: мусора строительного с погрузкой экскаваторами емкостью ковша до 0,5 м3 (91*0,12+0,032*91*2,4) | 1 т груза | 17,9088 (91*0,12+0,032*91*2,4)
52 | Перевозка грузов автомобилями-самосвалами грузоподъемностью 10 т, а расстояние: до 15 км | 1 т груза | 84,43 17,9+66,53
53 | Устройство подстилающих и выравнивающих слоев оснований: щебень из доменного шлака фр. 5-20 м480*0,05 | 100 м3 | 0,24 (480*0,05) / 100
55 | Розлив вяжущих материалов | 1 т | 0,24 480*0,0005
56 | Устройство покрытия толщиной 4 см из горячих асфальтобетонных смесей пористых крупнозернистых, плотность каменных материалов: 2,5-2,9 т/м3 (92,5*480)/1000 тип Б | 1000 м2 покрытия | 0,48 480 / 1000
58 | Устройство покрытия толщиной 3 см из горячих асфальтобетонных смесей плотных мелкозернистых типа АБВ, плотность каменных материалов: 2,5-2,9 т/м3 96,6*480/1000-12,1*480*2/1000 | 1000 м2 покрытия | 0,48 480 / 1000
61 | Регулирование высотного положения крышек колодцев с подъемом на высоту: до 5 см | 1 колодец | 6
Установка бортовых камней
62 | Устройство подстилающих и выравнивающих слоев оснований: щебень из доменного шлака фр. 5-20 мм ( 30*0,3*0,15) | 100 м3 | 0,0135 (30*0,3*0,15) / 100
64 | Установка бортовых камней бетонных: при других видах покрытий нащебеночное основание | 100 м бортового камня | 0,3 30 / 100
69 | Поребрики П-1У (длина 4,1м объем бетона на 1 м-0,0525 | м3 | 1,575 0,0525*30
Составил: ___________________________Т.В. Шампарова
(должность, подпись, расшифровка)
Проверил: ___________________________
(должность, подпись, расшифровка)