## ЛСР 17 граф
СОГЛАСОВАНО: | [11 empty] | УТВЕРЖДАЮ:
_________________ | [11 empty] | _________________
" _____ " ________________ 2019 г. | [11 empty] | "____" ______________2019 г.
Капитальный ремонт 2019 год
(наименование стройки)
ЛОКАЛЬНЫЙ СМЕТНЫЙ РАСЧЕТ №
(локальная смета)
|  | на | , благоустройство придомовой территории пр-кт Строителей,д. № 63
(наименование работ и затрат, наименование объекта)
Основание:
|  |  | Сметная стоимость строительных работ _______________________________________________________________________________________________ | [5 empty] | ___________________________1064,257 |  | тыс. руб.
|  |  | Средства на оплату труда _______________________________________________________________________________________________ | [5 empty] | ___________________________93,653 |  | тыс. руб.
|  |  | Сметная трудоемкость _______________________________________________________________________________________________ | [5 empty] | _______________________________________________________________________________________________287,82 |  | чел.час
Составлен(а) в текущих (прогнозных) ценах по состоянию на ______________
№ пп | Обосно- вание | Наименование | Ед. изм. | Кол. | Стоимость единицы, руб. |  |  |  | Общая стоимость, руб. |  |  |  | Т/з осн. раб.на ед. | Т/з осн. раб. Всего | Т/з мех. на ед. | Т/з мех. Всего
[5 empty] | Всего | В том числе |  |  | Всего | В том числе
[6 empty] | Осн.З/п | Эк.Маш | З/пМех |  | Осн.З/п | Эк.Маш | З/пМех
1 | 2 | 3 | 4 | 5 | 6 | 7 | 8 | 9 | 10 | 11 | 12 | 13 | 14 | 15 | 16 | 17
Отмостка
1 | ТЕРр68-14-1 Редакция 2014г.- И1 | Разборка бортовых камней: на бетонном основании БР.100.20.8 (58*0,04+0,014*58*2,4) ИНДЕКС К ПОЗИЦИИ(справочно): 1 Январь 2019 год ОЗП=23,64; ЭМ=6,723; ЗПМ=23,64; МАТ=6,778 НР (11722,66 руб.): 104% от ФОТ СП (6763,07 руб.): 60% от ФОТ | 100 м | 0,58 58 / 100 | 1417.77 | 708.54 | 709.23 | 113.55 | 822.31 | 410.95 | 411.36 | 65.86 | 68.26 | 39.59 | 9.4 | 5.45
2 | ТЕРр68-13-2 Редакция 2014г.- И1 | Разборка асфальтобетонных покрытий тротуаров толщиной до 4 см: с помощью молотков отбойных пневматических (52*0,04*1,98) ИНДЕКС К ПОЗИЦИИ(справочно): 1 Январь 2019 год ОЗП=23,64; ЭМ=6,723; ЗПМ=23,64; МАТ=6,778 НР (980,23 руб.): 104% от ФОТ СП (565,52 руб.): 60% от ФОТ | 1000 м2 | 0,052 52 / 1000 | 1761.59 | 577.02 | 1184.57 | 189.66 | 91.6 | 30.01 | 61.59 | 9.86 | 57.76 | 3 | 15.7 | 0.82
3 | ТССЦпг-01-01-01-043 Редакция 2014г.- И1 | Погрузочные работы при автомобильных перевозках: мусора строительного с погрузкой экскаваторами емкостью ковша до 0,5 м3 58*0,04+0,014*58*2,4+52*0,04*1,98 ИНДЕКС К ПОЗИЦИИ(справочно): 2 Погрузочные работы погрузка СМР=12,632 (3-й уровень) НР 0% от ФОТ СП 0%=0%*0,85 от ФОТ | 1 т груза | 8,3872 58*0,04+0,014*58*2,4+52*0,04*1,98 | 4.49 |  |  |  | 37.66
4 | ТССЦпг-03-21-01-015 Редакция 2014г.- И1 | Перевозка грузов автомобилями-самосвалами грузоподъемностью 10 т, работающих вне карьера, на расстояние: до 15 км I класс груза ИНДЕКС К ПОЗИЦИИ(справочно): 3 перевозка Перевозка СМР=11,207 НР 0% от ФОТ СП 0%=0%*0,85 от ФОТ | 1 т груза | 8.387 | 15.36 |  |  |  | 128.82
5 | ТЕР27-07-002-01 Редакция 2014г.- И1 | Устройство оснований толщиной 12 см под тротуары из кирпичного или известнякового щебня ИНДЕКС К ПОЗИЦИИ(справочно): 1 Январь 2019 год ОЗП=23,64; ЭМ=6,723; ЗПМ=23,64; МАТ=6,778 НР (5387,45 руб.): 142% от ФОТ СП (3073,12 руб.): 81%=95%*0,85 от ФОТ | 100 м2 дорожек и тротуаров | 0,52 52 / 100 | 5253.2 | 266.6 | 322.22 | 42.03 | 2731.66 | 138.63 | 167.55 | 21.86 | 26.24 | 13.64 | 3.17 | 1.65
6 | 408-0391 | Щебень известняковый для строительных работ марки 600 фракции 5-10 мм ИНДЕКС К ПОЗИЦИИ(справочно): 1 Январь 2019 год ОЗП=23,64; ЭМ=6,723; ЗПМ=23,64; МАТ=6,778 | м3 | -9,048 | 267.84 |  |  |  | -2423.42
7 | ТЕР27-07-002-02 Редакция 2014г.- И1 | На каждый 1 см изменения толщины оснований добавлять или исключать к расценке 27-07-002-01 ИНДЕКС К ПОЗИЦИИ(справочно): 1 Январь 2019 год ОЗП=23,64; ЭМ=6,723; ЗПМ=23,64; МАТ=6,778 НР (-233,97 руб.): 142% от ФОТ СП (-133,46 руб.): 81%=95%*0,85 от ФОТ | 100 м2 дорожек и тротуаров | -1,04 (-52*2) / 100 | 415.78 | 5.49 | 8.53 | 1.21 | -432.41 | -5.71 | -8.87 | -1.26 | 0.54 | -0.56 | 0.1 | -0.1
8 | 408-0391 | Щебень известняковый для строительных работ марки 600 фракции 5-10 мм ИНДЕКС К ПОЗИЦИИ(справочно): 1 Январь 2019 год ОЗП=23,64; ЭМ=6,723; ЗПМ=23,64; МАТ=6,778 | м3 | 1,56 --1,56 | 267.84 |  |  |  | 417.83
9 | Прайс "СГМК" | Щебень из доменного шлака фр 5-20 мм (361,17/6,778*1,02*1,103) ИНДЕКС К ПОЗИЦИИ(справочно): 1 Январь 2019 год ОЗП=23,64; ЭМ=6,723; ЗПМ=23,64; МАТ=6,778 | м3 | 6,24 52*0,1*1,2 | 59,95 361,17/6,778*1,02*1,103 |  |  |  | 374.09
10 | ТЕР27-07-001-04 Редакция 2014г.- И1 | Устройство асфальтобетонных покрытий дорожек и тротуаров двухслойных: верхний слой из песчаной асфальтобетонной смеси толщиной 3 см 96,6*52*1000 ИНДЕКС К ПОЗИЦИИ(справочно): 1 Январь 2019 год ОЗП=23,64; ЭМ=6,723; ЗПМ=23,64; МАТ=6,778 НР (2066,16 руб.): 142% от ФОТ СП (1178,58 руб.): 81%=95%*0,85 от ФОТ | 100 м2 покрытия | 0,52 52 / 100 | 4244.43 | 118.03 | 73.39 | 0.32 | 2207.1 | 61.38 | 38.16 | 0.17 | 10.21 | 5.31 | 0.02 | 0.01
11 | 410-0054 | Асфальт литой для покрытий тротуаров тип II (жесткий) ИНДЕКС К ПОЗИЦИИ(справочно): 1 Январь 2019 год ОЗП=23,64; ЭМ=6,723; ЗПМ=23,64; МАТ=6,778 | т | -3,713 | 551.88 |  |  |  | -2049.13
12 | ТЕР27-07-001-02 Редакция 2014г.- И1 | На каждые 0,5 см изменения толщины покрытия добавлять к расценке 27-07-001-01 ИНДЕКС К ПОЗИЦИИ(справочно): 1 Январь 2019 год ОЗП=23,64; ЭМ=6,723; ЗПМ=23,64; МАТ=6,778 НР (904,01 руб.): 142% от ФОТ СП (515,67 руб.): 81%=95%*0,85 от ФОТ | 100 м2 покрытия | 1,04 (52*2) / 100 | 705.41 | 25.89 | 11.75 |  | 733.63 | 26.93 | 12.22 |  | 2.32 | 2.41
13 | 410-0054 | Асфальт литой для покрытий тротуаров тип II (жесткий) ИНДЕКС К ПОЗИЦИИ(справочно): 1 Январь 2019 год ОЗП=23,64; ЭМ=6,723; ЗПМ=23,64; МАТ=6,778 | т | -1,258 | 551.88 |  |  |  | -694.27
14 | ТССЦ-410-0006 Редакция 2014г.- И1 | Асфальтобетонные смеси дорожные, аэродромные и асфальтобетон (горячие и теплые для плотного асфальтобетона мелко и крупнозернистые, песчаные), марка II, тип Б ИНДЕКС К ПОЗИЦИИ(справочно): 1 Январь 2019 год ОЗП=23,64; ЭМ=6,723; ЗПМ=23,64; МАТ=6,778 | т | 5.023 | 570.7 |  |  |  | 2866.63
Установка бортовых камней на отмостке
15 | ТЕР27-07-002-01 Редакция 2014г.- И1 | Устройство оснований толщиной 12 см под тротуары из кирпичного или известнякового щебня (под бордюр) 160*0,2 ИНДЕКС К ПОЗИЦИИ(справочно): 1 Январь 2019 год ОЗП=23,64; ЭМ=6,723; ЗПМ=23,64; МАТ=6,778 НР (1081,59 руб.): 142% от ФОТ СП (616,96 руб.): 81%=95%*0,85 от ФОТ | 100 м2 дорожек и тротуаров | 0,1044 (58*0,18) / 100 | 5253.2 | 266.6 | 322.22 | 42.03 | 548.43 | 27.83 | 33.64 | 4.39 | 26.24 | 2.74 | 3.17 | 0.33
16 | 408-0391 | Щебень известняковый для строительных работ марки 600 фракции 5-10 мм ИНДЕКС К ПОЗИЦИИ(справочно): 1 Январь 2019 год ОЗП=23,64; ЭМ=6,723; ЗПМ=23,64; МАТ=6,778 | м3 | -1,817 | 267.84 |  |  |  | -486.67
17 | ТЕР27-07-002-02 Редакция 2014г.- И1 | На каждый 1 см изменения толщины оснований добавлять или исключать к расценке 27-07-002-01 ИНДЕКС К ПОЗИЦИИ(справочно): 1 Январь 2019 год ОЗП=23,64; ЭМ=6,723; ЗПМ=23,64; МАТ=6,778 НР (-47 руб.): 142% от ФОТ СП (-26,81 руб.): 81%=95%*0,85 от ФОТ | 100 м2 дорожек и тротуаров | -0,2088 (-58*0,18*2) / 100 | 415.78 | 5.49 | 8.53 | 1.21 | -86.81 | -1.15 | -1.78 | -0.25 | 0.54 | -0.11 | 0.1 | -0.02
18 | 408-0391 | Щебень известняковый для строительных работ марки 600 фракции 5-10 мм ИНДЕКС К ПОЗИЦИИ(справочно): 1 Январь 2019 год ОЗП=23,64; ЭМ=6,723; ЗПМ=23,64; МАТ=6,778 | м3 | 0,3132 --0,3132 | 267.84 |  |  |  | 83.89
19 | Прайс | Щебень из доменного шлака фр. 5-20мм 361,17/6,778*1,02*1,103 ИНДЕКС К ПОЗИЦИИ(справочно): 1 Январь 2019 год ОЗП=23,64; ЭМ=6,723; ЗПМ=23,64; МАТ=6,778 | м3 | 5,8 58*0,1*1 | 59,95 361,17/6,778*1,02*1,103 |  |  |  | 347.71
20 | ТЕР27-02-010-02 Редакция 2014г.- И1 | Установка бортовых камней бетонных: при других видах покрытий (П-5У) ИНДЕКС К ПОЗИЦИИ(справочно): 1 Январь 2019 год ОЗП=23,64; ЭМ=6,723; ЗПМ=23,64; МАТ=6,778 НР (15264,06 руб.): 142% от ФОТ СП (8706,97 руб.): 81%=95%*0,85 от ФОТ | 100 м бортового камня | 0,58 58 / 100 | 4554.61 | 772.97 | 104.2 | 11.02 | 2641.67 | 448.32 | 60.44 | 6.39 | 76.08 | 44.13 | 0.68 | 0.39
21 | 401-0006 | Бетон тяжелый, класс В15 (М200) ИНДЕКС К ПОЗИЦИИ(справочно): 1 Январь 2019 год ОЗП=23,64; ЭМ=6,723; ЗПМ=23,64; МАТ=6,778 | м3 | -3,422 | 594.11 |  |  |  | -2033.04
22 | 101-1805 | Гвозди строительные ИНДЕКС К ПОЗИЦИИ(справочно): 1 Январь 2019 год ОЗП=23,64; ЭМ=6,723; ЗПМ=23,64; МАТ=6,778 | т | -0.0006 | 10557.18 |  |  |  | -6.33
23 | 102-0038 | Брусья необрезные хвойных пород длиной 4-6,5 м, все ширины, толщиной 100, 125 мм, IV сорта ИНДЕКС К ПОЗИЦИИ(справочно): 1 Январь 2019 год ОЗП=23,64; ЭМ=6,723; ЗПМ=23,64; МАТ=6,778 | м3 | -0.0986 | 705.14 |  |  |  | -69.53
24 | ТЕР06-01-001-01 Редакция 2014г.- И1 | Устройство бетонной подготовки объем (0,5*0,1*155) 4 296,39 = 6 709,29 - 250 x 9,65 - 0,2 x 1,98 ИНДЕКС К ПОЗИЦИИ(справочно): 1 Январь 2019 год ОЗП=23,64; ЭМ=6,723; ЗПМ=23,64; МАТ=6,778 НР (-1424,03 руб.): 105% от ФОТ СП (-745,92 руб.): 55%=65%*0,85 от ФОТ | 100 м3 бетона, бутобетона и железобетона в деле | -0,029 (-0,5*0,1*58) / 100 | 4296.39 | 1686.6 | 2609.79 | 291.78 | -124.6 | -48.91 | -75.69 | -8.46 | 180 | -5.22 | 18 | -0.52
25 | Прайс "Авангард" | Поребрики П-5 У ( объем бетона на 1 м-0,021) (14662/1,2/6,778*1,02*1,103) ИНДЕКС К ПОЗИЦИИ(справочно): 1 Январь 2019 год ОЗП=23,64; ЭМ=6,723; ЗПМ=23,64; МАТ=6,778 | м3 | 1,218 0,021*58 | 2028,08 14662/1,2/6,778*1,02*1,103 |  |  |  | 2470.2
26 | ТЕР27-07-005-05 Редакция 2014г.- И1 | Резка тротуарной плитки толщиной 70 мм: угловой шлифовальной машинкой ИНДЕКС К ПОЗИЦИИ(справочно): 1 Январь 2019 год ОЗП=23,64; ЭМ=6,723; ЗПМ=23,64; МАТ=6,778 НР (402,83 руб.): 142% от ФОТ СП (229,78 руб.): 81%=95%*0,85 от ФОТ | 1 м реза | 1,76 0,22*2*4 | 17.58 | 6.82 | 0.44 |  | 30.94 | 12 | 0.77 |  | 0.59 | 1.04
27 | ТЕР27-07-005-07 Редакция 2014г.- И1 | Добавлять (уменьшать) на каждые 10 мм: к расценке 27-07-005-05 до толщ 11см, К=4 (ОЗП=4; ЭМ=4 к расх.; ЗПМ=4; МАТ=4 к расх.; ТЗ=4; ТЗМ=4) ИНДЕКС К ПОЗИЦИИ(справочно): 1 Январь 2019 год ОЗП=23,64; ЭМ=6,723; ЗПМ=23,64; МАТ=6,778 НР (108,76 руб.): 142% от ФОТ СП (62,04 руб.): 81%=95%*0,85 от ФОТ | 1 м реза | 1.76 | 8 | 1.84 | 0.28 |  | 14.08 | 3.24 | 0.49 |  | 0.16 | 0.28
Парковка
28 | ТЕР01-01-030-06 Редакция 2014г.- И1 | Разработка грунта с перемещением до 10 м бульдозерами мощностью: 79 кВт (108 л.с.), группа грунтов 2 (105*0,3) ИНДЕКС К ПОЗИЦИИ(справочно): 1 Январь 2019 год ОЗП=23,64; ЭМ=6,723; ЗПМ=23,64; МАТ=6,778 НР (85,79 руб.): 95% от ФОТ СП (38,83 руб.): 43%=50%*0,85 от ФОТ | 1000 м3 грунта | 0,0315 (105*0,3) / 1000 | 949.58 |  | 949.58 | 121.41 | 29.91 |  | 29.91 | 3.82 |  |  | 7.49 | 0.24
30 | ТССЦпг-01-01-01-039 Редакция 2014г.- И1 | Погрузочные работы при автомобильных перевозках: грунта растительного слоя (земля, перегной) ИНДЕКС К ПОЗИЦИИ(справочно): 2 Погрузочные работы погрузка СМР=12,632 (3-й уровень) НР 0% от ФОТ СП 0%=0%*0,85 от ФОТ | 1 т груза | 44,1 31,5*1,4 | 5.42 |  |  |  | 239.02
31 | ТССЦпг-03-21-01-015 Редакция 2014г.- И1 | Перевозка грузов автомобилями-самосвалами грузоподъемностью 10 т, работающих вне карьера, на расстояние: до 15 км I класс груза ИНДЕКС К ПОЗИЦИИ(справочно): 3 перевозка Перевозка СМР=11,207 НР 0% от ФОТ СП 0%=0%*0,85 от ФОТ | 1 т груза | 44.1 | 15.36 |  |  |  | 677.38
32 | ТЕР27-04-001-03 Редакция 2014г.- И1 | Устройство подстилающих и выравнивающих слоев оснований: из шлака доменного отвального сталеплавильного (105*0,15) ИНДЕКС К ПОЗИЦИИ(справочно): 1 Январь 2019 год ОЗП=23,64; ЭМ=6,723; ЗПМ=23,64; МАТ=6,778 НР (3173,25 руб.): 142% от ФОТ СП (1810,09 руб.): 81%=95%*0,85 от ФОТ | 100 м3 материала основания (в плотном теле) | 0,1575 (105*0,15) / 100 | 4617.09 | 121.95 | 4465.64 | 478.22 | 727.19 | 19.21 | 703.34 | 75.32 | 12.77 | 2.01 | 29.74 | 4.68
33 | Прайс "СГМК" | Щебень из доменного шлака фр 40-70мм (358,55/6,778*1,02*1,103) ИНДЕКС К ПОЗИЦИИ(справочно): 1 Январь 2019 год ОЗП=23,64; ЭМ=6,723; ЗПМ=23,64; МАТ=6,778 | м3 | 19,845 15,75*1,26 | 59,51 358,55/6,778*1,02*1,103 |  |  |  | 1180.98
34 | ТЕР27-04-001-03 Редакция 2014г.- И1 | Устройство подстилающих и выравнивающих слоев оснований: из шлака доменного отвального сталеплавильного (105*0,08) ИНДЕКС К ПОЗИЦИИ(справочно): 1 Январь 2019 год ОЗП=23,64; ЭМ=6,723; ЗПМ=23,64; МАТ=6,778 НР (1692,2 руб.): 142% от ФОТ СП (965,27 руб.): 81%=95%*0,85 от ФОТ | 100 м3 материала основания (в плотном теле) | 0,084 (105*0,08) / 100 | 4617.09 | 121.95 | 4465.64 | 478.22 | 387.84 | 10.24 | 375.11 | 40.17 | 12.77 | 1.07 | 29.74 | 2.5
35 | Прайс "СГМК" | Щебень из доменного шлака фр 20-40 358,55/6,778*1,02*1,103 ИНДЕКС К ПОЗИЦИИ(справочно): 1 Январь 2019 год ОЗП=23,64; ЭМ=6,723; ЗПМ=23,64; МАТ=6,778 | м3 | 10,584 8,4*1,26 | 59,51 358,55/6,778*1,02*1,103 |  |  |  | 629.85
36 | ТЕР27-06-020-06 Редакция 2014г.- И1 | Устройство покрытия толщиной 4 см из горячих асфальтобетонных смесей пористых крупнозернистых, плотность каменных материалов: 2,5-2,9 т/м3 (92,5*105)/1000, тип Б ИНДЕКС К ПОЗИЦИИ(справочно): 1 Январь 2019 год ОЗП=23,64; ЭМ=6,723; ЗПМ=23,64; МАТ=6,778 НР (2670,4 руб.): 142% от ФОТ СП (1523,25 руб.): 81%=95%*0,85 от ФОТ | 1000 м2 покрытия | 0,105 105 / 1000 | 3259.67 | 442.75 | 2761.87 | 314.9 | 342.27 | 46.49 | 290 | 33.06 | 38.3 | 4.02 | 19.05 | 2
37 | ТССЦ-410-0022 Редакция 2014г.- И1 | Смеси асфальтобетонные дорожные, аэродромные и асфальтобетон (горячие для пористого асфальтобетона щебеночные и гравийные), марка II ИНДЕКС К ПОЗИЦИИ(справочно): 1 Январь 2019 год ОЗП=23,64; ЭМ=6,723; ЗПМ=23,64; МАТ=6,778 | т | 9.713 | 518.6 |  |  |  | 5037.16
38 | ТЕР27-06-020-01 Редакция 2014г.- И1 | Устройство покрытия толщиной 4 см из горячих асфальтобетонных смесей плотных мелкозернистых типа АБВ, плотность каменных материалов: 2,5-2,9 т/м3 (96,6*105/1000)-12,1*105*2/1000 ИНДЕКС К ПОЗИЦИИ(справочно): 1 Январь 2019 год ОЗП=23,64; ЭМ=6,723; ЗПМ=23,64; МАТ=6,778 НР (2672,41 руб.): 142% от ФОТ СП (1524,4 руб.): 81%=95%*0,85 от ФОТ | 1000 м2 покрытия | 0,105 105 / 1000 | 3437.9 | 442.75 | 2769.94 | 315.39 | 360.98 | 46.49 | 290.84 | 33.12 | 38.3 | 4.02 | 19.08 | 2
39 | ТЕР27-06-021-01 Редакция 2014г.- И1 | На каждые 0,5 см изменения толщины покрытия добавлять или исключать: к расценке 27-06-020-01 ИНДЕКС К ПОЗИЦИИ(справочно): 1 Январь 2019 год ОЗП=23,64; ЭМ=6,723; ЗПМ=23,64; МАТ=6,778 НР (-7,38 руб.): 142% от ФОТ СП (-4,21 руб.): 81%=95%*0,85 от ФОТ | 1000 м2 покрытия | -0,21 (-105*2) / 1000 | 7.39 | 1.04 | 3.72 |  | -1.55 | -0.22 | -0.78 |  | 0.09 | -0.02
40 | ТССЦ-410-0006 Редакция 2014г.- И1 | Асфальтобетонные смеси дорожные, аэродромные и асфальтобетон (горячие и теплые для плотного асфальтобетона мелко и крупнозернистые, песчаные), марка II, тип Б ИНДЕКС К ПОЗИЦИИ(справочно): 1 Январь 2019 год ОЗП=23,64; ЭМ=6,723; ЗПМ=23,64; МАТ=6,778 | т | 7,6 10,14-2,54 | 570.7 |  |  |  | 4337.32
Установка бортовых камней на парковке
41 | ТЕР27-04-001-03 Редакция 2014г.- И1 | Устройство подстилающих и выравнивающих слоев оснований: из шлака доменного отвального сталеплавильного (под дорожный бордюр) ( 53*0,3*0,15) ИНДЕКС К ПОЗИЦИИ(справочно): 1 Январь 2019 год ОЗП=23,64; ЭМ=6,723; ЗПМ=23,64; МАТ=6,778 НР (480,7 руб.): 142% от ФОТ СП (274,2 руб.): 81%=95%*0,85 от ФОТ | 100 м3 материала основания (в плотном теле) | 0,02385 (53*0,3*0,15) / 100 | 4617.09 | 121.95 | 4465.64 | 478.22 | 110.12 | 2.91 | 106.51 | 11.41 | 12.77 | 0.3 | 29.74 | 0.71
42 | Прайс "СГМК" | Щебень из доменного шлака фр. 5-20 мм (361,17/6,778*1,02*1,103) ИНДЕКС К ПОЗИЦИИ(справочно): 1 Январь 2019 год ОЗП=23,64; ЭМ=6,723; ЗПМ=23,64; МАТ=6,778 | м3 | 2,856 2,38*1,2 | 59,95 361,17/6,778*1,02*1,103 |  |  |  | 171.22
43 | ТЕР27-02-010-02 Редакция 2014г.- И1 | Установка бортовых камней бетонных: при других видах покрытий ИНДЕКС К ПОЗИЦИИ(справочно): 1 Январь 2019 год ОЗП=23,64; ЭМ=6,723; ЗПМ=23,64; МАТ=6,778 НР (13948,18 руб.): 142% от ФОТ СП (7956,35 руб.): 81%=95%*0,85 от ФОТ | 100 м бортового камня | 0,53 53 / 100 | 4554.61 | 772.97 | 104.2 | 11.02 | 2413.94 | 409.67 | 55.23 | 5.84 | 76.08 | 40.32 | 0.68 | 0.36
44 | 401-0006 | Бетон тяжелый, класс В15 (М200) ИНДЕКС К ПОЗИЦИИ(справочно): 1 Январь 2019 год ОЗП=23,64; ЭМ=6,723; ЗПМ=23,64; МАТ=6,778 | м3 | -3,127 | 594.11 |  |  |  | -1857.78
45 | 102-0038 | Брусья необрезные хвойных пород длиной 4-6,5 м, все ширины, толщиной 100, 125 мм, IV сорта ИНДЕКС К ПОЗИЦИИ(справочно): 1 Январь 2019 год ОЗП=23,64; ЭМ=6,723; ЗПМ=23,64; МАТ=6,778 | м3 | -0,0901 | 705.14 |  |  |  | -63.53
46 | 101-1805 | Гвозди строительные ИНДЕКС К ПОЗИЦИИ(справочно): 1 Январь 2019 год ОЗП=23,64; ЭМ=6,723; ЗПМ=23,64; МАТ=6,778 | т | -0,0005 | 10557.18 |  |  |  | -5.28
47 | ТЕР06-01-001-01 Редакция 2014г.- И1 | Устройство бетонной подготовки объем (0,5*0,1*53) ИНДЕКС К ПОЗИЦИИ(справочно): 1 Январь 2019 год ОЗП=23,64; ЭМ=6,723; ЗПМ=23,64; МАТ=6,778 НР (-1301,17 руб.): 105% от ФОТ СП (-681,57 руб.): 55%=65%*0,85 от ФОТ | 100 м3 бетона, бутобетона и железобетона в деле | -0,0265 (-0,5*0,1*53) / 100 | 6709.29 | 1686.6 | 2609.79 | 291.78 | -177.8 | -44.69 | -69.16 | -7.73 | 180 | -4.77 | 18 | -0.48
48 | Прайс "Авангард" | Поребрики П-1У (длина 4,1м объем бетона на 1 м-0,0525 (12313/1,2/6,778*1,02*1,103) ИНДЕКС К ПОЗИЦИИ(справочно): 1 Январь 2019 год ОЗП=23,64; ЭМ=6,723; ЗПМ=23,64; МАТ=6,778 | м3 | 2,7825 0,0525*53 | 1703,17 12313/1,2/6,778*1,02*1,103 |  |  |  | 4739.07
Раздел 2. Новый Раздел
Восстановление существующего проезда
49 | ТЕРр68-14-1 Редакция 2014г.- И1 | Разборка бортовых камней: на бетонном основании БР.100.30.18 (91*0,12+0,032*91*2,4) ИНДЕКС К ПОЗИЦИИ(справочно): 1 Январь 2019 год ОЗП=23,64; ЭМ=6,723; ЗПМ=23,64; МАТ=6,778 НР (18392,48 руб.): 104% от ФОТ СП (10611,05 руб.): 60% от ФОТ | 100 м | 0,91 91 / 100 | 1417.77 | 708.54 | 709.23 | 113.55 | 1290.17 | 644.77 | 645.4 | 103.33 | 68.26 | 62.12 | 9.4 | 8.55
50 | ТЕРр68-12-8 Редакция 2014г.- И1 | Снятие деформированных асфальтобетонных покрытий самоходными холодными фрезами с шириной фрезерования 500-1000 мм и толщиной слоя: до 70 мм ИНДЕКС К ПОЗИЦИИ(справочно): 1 Январь 2019 год ОЗП=23,64; ЭМ=6,723; ЗПМ=23,64; МАТ=6,778 НР (4032,78 руб.): 104% от ФОТ СП (2326,6 руб.): 60% от ФОТ | 1000 м2 покрытия | 0,48 480 / 1000 | 11523.91 | 92.48 | 11431.43 | 249.25 | 5531.48 | 44.39 | 5487.09 | 119.64 | 9.87 | 4.74 | 15.51 | 7.44
51 | ТССЦпг-01-01-01-043 Редакция 2014г.- И1 | Погрузочные работы при автомобильных перевозках: мусора строительного с погрузкой экскаваторами емкостью ковша до 0,5 м3 (91*0,12+0,032*91*2,4) ИНДЕКС К ПОЗИЦИИ(справочно): 2 Погрузочные работы погрузка СМР=12,632 (3-й уровень) НР 0% от ФОТ СП 0%=0%*0,85 от ФОТ | 1 т груза | 17,9088 (91*0,12+0,032*91*2,4) | 4.49 |  |  |  | 80.41
52 | ТССЦпг-03-21-01-015 Редакция 2014г.- И1 | Перевозка грузов автомобилями-самосвалами грузоподъемностью 10 т, работающих вне карьера, на расстояние: до 15 км I класс груза ИНДЕКС К ПОЗИЦИИ(справочно): 3 перевозка Перевозка СМР=11,207 НР 0% от ФОТ СП 0%=0%*0,85 от ФОТ | 1 т груза | 84,43 17,9+66,53 | 15.36 |  |  |  | 1296.84
53 | ТЕР27-04-001-03 Редакция 2014г.- И1 | Устройство подстилающих и выравнивающих слоев оснований: из шлака доменного отвального сталеплавильного 480*0,05 ИНДЕКС К ПОЗИЦИИ(справочно): 1 Январь 2019 год ОЗП=23,64; ЭМ=6,723; ЗПМ=23,64; МАТ=6,778 НР (4835,24 руб.): 142% от ФОТ СП (2758,13 руб.): 81%=95%*0,85 от ФОТ | 100 м3 материала основания (в плотном теле) | 0,24 (480*0,05) / 100 | 4617.09 | 121.95 | 4465.64 | 478.22 | 1108.1 | 29.27 | 1071.75 | 114.77 | 12.77 | 3.06 | 29.74 | 7.14
54 | Прайс "СГМК" | Щебень из доменного шлака фр. 5-20 мм 361,17/6,778*1,02*1,103 ИНДЕКС К ПОЗИЦИИ(справочно): 1 Январь 2019 год ОЗП=23,64; ЭМ=6,723; ЗПМ=23,64; МАТ=6,778 | м3 | 30,24 24*1,26 | 59,95 361,17/6,778*1,02*1,103 |  |  |  | 1812.89
55 | ТЕР27-06-026-01 Редакция 2014г.- И1 | Розлив вяжущих материалов ИНДЕКС К ПОЗИЦИИ(справочно): 1 Январь 2019 год ОЗП=23,64; ЭМ=6,723; ЗПМ=23,64; МАТ=6,778 НР (69,15 руб.): 142% от ФОТ СП (39,45 руб.): 81%=95%*0,85 от ФОТ | 1 т | 0,24 480*0,0005 | 1981.77 |  | 49.08 | 8.59 | 475.62 |  | 11.78 | 2.06 |  |  | 0.66 | 0.16
56 | ТЕР27-06-020-06 Редакция 2014г.- И1 | Устройство покрытия толщиной 4 см из горячих асфальтобетонных смесей пористых крупнозернистых, плотность каменных материалов: 2,5-2,9 т/м3 (92,5*480)/1000 тип Б ИНДЕКС К ПОЗИЦИИ(справочно): 1 Январь 2019 год ОЗП=23,64; ЭМ=6,723; ЗПМ=23,64; МАТ=6,778 НР (12207,97 руб.): 142% от ФОТ СП (6963,7 руб.): 81%=95%*0,85 от ФОТ | 1000 м2 покрытия | 0,48 480 / 1000 | 3259.67 | 442.75 | 2761.87 | 314.9 | 1564.64 | 212.52 | 1325.7 | 151.15 | 38.3 | 18.38 | 19.05 | 9.14
57 | ТССЦ-410-0022 Редакция 2014г.- И1 | Смеси асфальтобетонные дорожные, аэродромные и асфальтобетон (горячие для пористого асфальтобетона щебеночные и гравийные), марка II ИНДЕКС К ПОЗИЦИИ(справочно): 1 Январь 2019 год ОЗП=23,64; ЭМ=6,723; ЗПМ=23,64; МАТ=6,778 | т | 44.4 | 518.6 |  |  |  | 23025.84
58 | ТЕР27-06-020-01 Редакция 2014г.- И1 | Устройство покрытия толщиной 4 см из горячих асфальтобетонных смесей плотных мелкозернистых типа АБВ, плотность каменных материалов: 2,5-2,9 т/м3 96,6*480/1000-12,1*480*2/1000 ИНДЕКС К ПОЗИЦИИ(справочно): 1 Январь 2019 год ОЗП=23,64; ЭМ=6,723; ЗПМ=23,64; МАТ=6,778 НР (12216,02 руб.): 142% от ФОТ СП (6968,29 руб.): 81%=95%*0,85 от ФОТ | 1000 м2 покрытия | 0,48 480 / 1000 | 3437.9 | 442.75 | 2769.94 | 315.39 | 1650.19 | 212.52 | 1329.57 | 151.39 | 38.3 | 18.38 | 19.08 | 9.16
59 | ТЕР27-06-021-01 Редакция 2014г.- И1 | На каждые 0,5 см изменения толщины покрытия добавлять или исключать: к расценке 27-06-020-01 ИНДЕКС К ПОЗИЦИИ(справочно): 1 Январь 2019 год ОЗП=23,64; ЭМ=6,723; ЗПМ=23,64; МАТ=6,778 НР (-33,57 руб.): 142% от ФОТ СП (-19,15 руб.): 81%=95%*0,85 от ФОТ | 1000 м2 покрытия | -0,96 (-480*2) / 1000 | 7.39 | 1.04 | 3.72 |  | -7.09 | -1 | -3.57 |  | 0.09 | -0.09
60 | ТССЦ-410-0006 Редакция 2014г.- И1 | Асфальтобетонные смеси дорожные, аэродромные и асфальтобетон (горячие и теплые для плотного асфальтобетона мелко и крупнозернистые, песчаные), марка II, тип Б ИНДЕКС К ПОЗИЦИИ(справочно): 1 Январь 2019 год ОЗП=23,64; ЭМ=6,723; ЗПМ=23,64; МАТ=6,778 | т | 34,75 46,37-11,62 | 570.7 |  |  |  | 19831.83
61 | ТЕРр68-37-1 Редакция 2014г.- И1 | Регулирование высотного положения крышек колодцев с подъемом на высоту: до 5 см ИНДЕКС К ПОЗИЦИИ(справочно): 1 Январь 2019 год ОЗП=23,64; ЭМ=6,723; ЗПМ=23,64; МАТ=6,778 НР (1868,99 руб.): 104% от ФОТ СП (1078,27 руб.): 60% от ФОТ | 1 колодец | 6 | 64.77 | 12.67 | 3.69 |  | 388.62 | 76.02 | 22.14 |  | 1.29 | 7.74
Установка бортовых камней
62 | ТЕР27-04-001-03 Редакция 2014г.- И1 | Устройство подстилающих и выравнивающих слоев оснований: из шлака доменного отвального сталеплавильного ( 30*0,3*0,15) ИНДЕКС К ПОЗИЦИИ(справочно): 1 Январь 2019 год ОЗП=23,64; ЭМ=6,723; ЗПМ=23,64; МАТ=6,778 НР (272,24 руб.): 142% от ФОТ СП (155,29 руб.): 81%=95%*0,85 от ФОТ | 100 м3 материала основания (в плотном теле) | 0,0135 (30*0,3*0,15) / 100 | 4617.09 | 121.95 | 4465.64 | 478.22 | 62.33 | 1.65 | 60.29 | 6.46 | 12.77 | 0.17 | 29.74 | 0.4
63 | Прайс "СГМК" | Щебень из доменного шлака фр. 5-20 мм 361,17/6,778*1,02*1,103 ИНДЕКС К ПОЗИЦИИ(справочно): 1 Январь 2019 год ОЗП=23,64; ЭМ=6,723; ЗПМ=23,64; МАТ=6,778 | м3 | 1,62 1,35*1,2 | 59,95 361,17/6,778*1,02*1,103 |  |  |  | 97.12
64 | ТЕР27-02-010-02 Редакция 2014г.- И1 | Установка бортовых камней бетонных: при других видах покрытий ИНДЕКС К ПОЗИЦИИ(справочно): 1 Январь 2019 год ОЗП=23,64; ЭМ=6,723; ЗПМ=23,64; МАТ=6,778 НР (7895,38 руб.): 142% от ФОТ СП (4503,71 руб.): 81%=95%*0,85 от ФОТ | 100 м бортового камня | 0,3 30 / 100 | 4554.61 | 772.97 | 104.2 | 11.02 | 1366.38 | 231.89 | 31.26 | 3.31 | 76.08 | 22.82 | 0.68 | 0.2
65 | 101-1805 | Гвозди строительные ИНДЕКС К ПОЗИЦИИ(справочно): 1 Январь 2019 год ОЗП=23,64; ЭМ=6,723; ЗПМ=23,64; МАТ=6,778 | т | -0,0003 | 10557.18 |  |  |  | -3.17
66 | 401-0006 | Бетон тяжелый, класс В15 (М200) ИНДЕКС К ПОЗИЦИИ(справочно): 1 Январь 2019 год ОЗП=23,64; ЭМ=6,723; ЗПМ=23,64; МАТ=6,778 | м3 | -1,77 | 594.11 |  |  |  | -1051.57
67 | 102-0038 | Брусья необрезные хвойных пород длиной 4-6,5 м, все ширины, толщиной 100, 125 мм, IV сорта ИНДЕКС К ПОЗИЦИИ(справочно): 1 Январь 2019 год ОЗП=23,64; ЭМ=6,723; ЗПМ=23,64; МАТ=6,778 | м3 | -0,051 | 705.14 |  |  |  | -35.96
68 | ТЕР06-01-001-01 Редакция 2014г.- И1 | Устройство бетонной подготовки объем (0,5*0,1*155) ИНДЕКС К ПОЗИЦИИ(справочно): 1 Январь 2019 год ОЗП=23,64; ЭМ=6,723; ЗПМ=23,64; МАТ=6,778 НР (-736,71 руб.): 105% от ФОТ СП (-385,9 руб.): 55%=65%*0,85 от ФОТ | 100 м3 бетона, бутобетона и железобетона в деле | -0,015 (-0,5*0,1*30) / 100 | 6709.29 | 1686.6 | 2609.79 | 291.78 | -100.64 | -25.3 | -39.15 | -4.38 | 180 | -2.7 | 18 | -0.27
69 | Прайс "Авангард" | Поребрики П-1У (длина 4,1м объем бетона на 1 м-0,0525 (12313/1,2/6,778*1,02*1,103) ИНДЕКС К ПОЗИЦИИ(справочно): 1 Январь 2019 год ОЗП=23,64; ЭМ=6,723; ЗПМ=23,64; МАТ=6,778 | м3 | 1,575 0,0525*30 | 1703,17 12313/1,2/6,778*1,02*1,103 |  |  |  | 2682.49
Итого прямые затраты по смете в базисных ценах | [8 empty] | 88486.87 | 3020.35 | 12423.14 | 941.3 |  | 287.82 |  | 61.94
Итого прямые затраты по смете с учетом индексов, в текущих ценах (Январь 2019 год ОЗП=23,64; ЭМ=6,723; ЗПМ=23,64; МАТ=6,778) | [8 empty] | 635795.24 | 71401.07 | 83520.77 | 22252.33 |  | 287.82 |  | 61.94
Накладные расходы | [8 empty] | 120647.13
В том числе, справочно:
95% ФОТ (от 90,3) (Поз. 28) | [8 empty] | 85.79
104% ФОТ (от 35574,18) (Поз. 1-2, 49-50, 61) | [8 empty] | 36997.15
105% ФОТ (от -3297,07) (Поз. 24, 47, 68) | [8 empty] | -3461.92
142% ФОТ (от 61285,99) (Поз. 5-23, 25-27, 32-46, 48, 53-60, 62-67, 69) | [8 empty] | 87026.11
Сметная прибыль | [8 empty] | 69211.6
В том числе, справочно:
43% = 50%*0,85 ФОТ (от 90,3) (Поз. 28) | [8 empty] | 38.83
60% ФОТ (от 35574,18) (Поз. 1-2, 49-50, 61) | [8 empty] | 21344.51
55% = 65%*0,85 ФОТ (от -3297,07) (Поз. 24, 47, 68) | [8 empty] | -1813.39
81% = 95%*0,85 ФОТ (от 61285,99) (Поз. 5-23, 25-27, 32-46, 48, 53-60, 62-67, 69) | [8 empty] | 49641.65
Итоги по смете:
Итого Поз. 3, 30, 51 "погрузка СМР=12,632" | [8 empty] | 4510.76
Итого Поз. 4, 31, 52 "Перевозка СМР=11,207" | [8 empty] | 23568.77
Итого Поз. 1-2, 5-28, 32-50, 53-69 индекс не используется | [8 empty] | 823193.84 |  |  |  |  | 287.82 |  | 61.94
Итого | [8 empty] | 851273.37 |  |  |  |  | 287.82 |  | 61.94
Справочно, в текущих ценах:
Основная заработная плата | [8 empty] | 71401.07
Материалы | [8 empty] | 478413.27
Машины и механизмы | [8 empty] | 83520.77
в том числе заработная плата машинистов | [8 empty] | 22252.33
Накладные расходы | [8 empty] | 120647.13
Сметная прибыль | [8 empty] | 69211.6
Строительный контроль 2,14% от 851273,37 | [8 empty] | 18217.25
Итого | [8 empty] | 869490.62
Непредвиденные затраты 2% от 869490,62 | [8 empty] | 17389.81
Итого | [8 empty] | 886880.43
20% от 886880,43 | [8 empty] | 177376.09
ВСЕГО по смете | [8 empty] | 1064256.52 |  |  |  |  | 287.82 |  | 61.94
Составил: ___________________________Т.В. Шампарова
(должность, подпись, расшифровка)
Проверил: ___________________________
(должность, подпись, расшифровка)