## Ведомость объемов работ 5 граф
УТВЕРЖДАЮ
_____________________
ВЕДОМОСТЬ ОБЪЕМОВ РАБОТ №
благоустройство придомовой территории пр-кт Октябрьский, д16
№ пп | Наименование | Ед. изм. | Кол. | Примечание
1 | 2 | 3 | 4 | 5
Парковка
1 | Разработка грунта с перемещением до 10 м бульдозерами мощностью: 79 кВт (108 л.с.), группа грунтов 2 (220*0,3*0,97) | 1000 м3 грунта | 0,06 (200*0,3) / 1000
3 | Погрузочные работы при автомобильных перевозках: | 1 т груза | 84 60*1,4
4 | Перевозка грузов автомобилями-самосвалами грузоподъемностью 10 т, на расстояние: до 15 км | 1 т груза | 84
5 | Разработка грунта с погрузкой на автомобили-самосвалы экскаваторами с ковшом вместимостью: 0,5 (0,5-0,63) м3, группа грунтов 2 (для прокладки сетей ) | 1000 м3 грунта | 0,00693 (11*0,9*0,7) / 1000
7 | Перевозка грузов автомобилями-самосвалами грузоподъемностью 10 т, на расстояние: до 15 км | 1 т груза | 9,7 6,93*1,4
8 | Устройство основания под трубопроводы: из доменного шлака фр. 5-20мм | 10 м3 основания | 0,077 (11*0,7*0,1) / 10
11 | Устройство трубопроводов из хризотилцементных труб с соединением: полиэтиленовыми муфтами до 2 отверстий | 1 канало-километр трубопровода | 0,011 11/1000
12 | Засыпка траншей и котлованов с перемещением грунта до 5 м бульдозерами мощностью: 59 кВт (80 л.с.), группа грунтов 1 | 1000 м3 грунта | 0,00462 (11*0,7*0,6) / 1000
13 | Уплотнение грунта пневматическими трамбовками, группа грунтов: 1-2 | 100 м3 уплотненного грунта | 0,0462 (11*0,7*0,6) / 100
15 | Устройство подстилающих и выравнивающих слоев оснований: щебень из доменного шлака фр 40-70мм 207,5*0,15 | 100 м3 | 0,31125 ((200+7,5)*0,15) / 100
17 | Устройство подстилающих и выравнивающих слоев оснований: щебень из доменного шлака фр 20-40 (200+7,5)*0,08 | 100 м3 | 0,166 ((200+7,5)*0,08) / 100
19 | Розлив вяжущих материалов (207,5*0,0005) | 1 т | 0,10375 (200+7,5)*0,0005
20 | Устройство покрытия толщиной 4 см из горячих асфальтобетонных смесей пористых крупнозернистых, плотность каменных материалов: 2,5-2,9 т/м3 (92,5*207,5)/1000 | 1000 м2 покрытия | 0,2075 (200+7,5) / 1000
22 | Устройство покрытия толщиной 3 см из горячих асфальтобетонных смесей плотных мелкозернистых типа Б, плотность каменных материалов: 2,5-2,9 т/м3( 20,04-5,022) | 1000 м2 покрытия | 0,2075 (200+7,5) / 1000
Установка бортовых камней на парковке
25 | Устройство подстилающих и выравнивающих слоев оснований: щебень из доменного шлака фр. 5-20мм 43*0,3*0,15 | 100 м3 | 0,01935 (43*0,3*0,15) / 100
27 | Установка бортовых камней бетонных: при других видах покрытий на щебеночное основание | 100 м бортового камня | 0,43 43 / 100
32 | Поребрики П-1У (длина 4,1м объем бетона на 1 м-0,0525 | м3 | 2,2575 0,0525*43
Отмостка
33 | Разборка бортовых камней: на бетонном основании БР.100.20.8 (104*0,04+0,014*104*2,4) | 100 м | 1,04 104 / 100
34 | Разборка асфальтобетонных покрытий тротуаров толщиной до 4 см: с помощью молотков отбойных пневматических(104*0,04*1,98) | 1000 м2 | 0,104 104 / 1000
35 | Погрузочные работы при автомобильных перевозках: мусора строительного с погрузкой экскаваторами емкостью ковша до 0,5 м3 104*0,04+0,014*104*2,4+104*0,04*1,98 | 1 т груза | 15,8912 104*0,04+0,014*104*2,4+104*0,04*1,98
36 | Перевозка грузов автомобилями-самосвалами грузоподъемностью 10 т,на расстояние: до 15 км | 1 т груза | 15.89
37 | Устройство оснований толщиной 10 см под тротуары щебень из доменного шлака фр. 5-20мм | 100 м2 дорожек и тротуаров | 0,208 (104*0,2) / 100
42 | Устройство асфальтобетонных покрытий дорожек и тротуаров двухслойных: верхний слой из песчаной асфальтобетонной смеси толщиной 3 см( 7,426+2,517),тип Б | 100 м2 покрытия | 1,04 104 / 100
Установка бортовых камней на отмостке
47 | Устройство оснований толщиной 10 см под тротуары щебень из доменного шлака фр. 5-20мм (под бордюр) 160*0,2 | 100 м2 дорожек и тротуаров | 0,208 (104*0,2) / 100
51 | Установка бортовых камней бетонных: при других видах покрытий на щебеночное основание | 100 м бортового камня | 1,04 104 / 100
56 | Поребрики П-5У (длина 1м объем бетона на 1 м-0,021 | м3 | 2,184 0,021*104
57 | Резка тротуарной плитки толщиной 110 мм: угловой шлифовальной машинкой | 1 м реза | 0,88 0,22*2*2
Подходы к крыльцам и пешеходные дорожки
59 | Разборка бортовых камней: на бетонном основании БР.100.20.8 (0,014*30*2,4)+30*0,04 | 100 м | 0,3 30 / 100
60 | Разборка асфальтобетонных покрытий тротуаров толщиной до 4 см: с помощью молотков отбойных пневматических (38*0,04*1,98) | 1000 м2 | 0,038 38 / 1000
61 | Погрузочные работы при автомобильных перевозках: мусора строительного с погрузкой экскаваторами емкостью ковша до 0,5 м3 (0,014*30*2,4)+30*0,04+38*0,04*1,98 | 1 т груза | 5,2176 (0,014*30*2,4)+30*0,04+38*0,04*1,98
62 | Перевозка грузов автомобилями-самосвалами грузоподъемностью 10 т, на расстояние: до 15 км | 1 т груза | 5.217
63 | Разработка грунта вручную в траншеях глубиной до 2 м без креплений с откосами, группа грунтов: 2 (для пешеходных дорожек) | 100 м3 грунта | 0,044 (44*0,1) / 100
64 | Погрузочные работы при автомобильных перевозках: | 1 т груза | 6,16 4,4*1,4
65 | Перевозка грузов автомобилями-самосвалами грузоподъемностью 10 т,, на расстояние: до 15 км | 1 т груза | 6.16
66 | Устройство подстилающих и выравнивающих слоев оснований: щебень из доменного шлака фр. 5-20мм (38+44)*0,05 | 100 м3 | 0,041 ((38+44)*0,05) / 100
68 | Устройство покрытия дорожек и тротуаров из горячих асфальтобетонных смесей асфальтоукладчиками типа «VOGELE» малых типоразмеров толщиной слоя 4 см | 1000 м2 | 0,082 (38+44) / 1000
70 | Устройство оснований толщиной 10 см под тротуары щебень из доменного шлака фр. 5-20мм (под бордюр) | 100 м2 дорожек и тротуаров | 0,1476 ((38+44)*0,18) / 100
75 | Установка бортовых камней бетонных: при других видах покрытий на щебеночное основание | 100 м бортового камня | 0,74 74 / 100
80 | Поребрики П-5У (длина 1м объем бетона на 1 м-0,021 | м3 | 1,554 0,021*74
81 | Резка тротуарной плитки толщиной 110 мм: угловой шлифовальной машинкой | 1 м реза | 0,88 0,22*2*2
Ремонтные работы
83 | Демонтаж опор ВЛ 0,38-10 кВ: без приставок одностоечных | 1 опора | 1
84 | Разборка асфальтобетонных покрытий тротуаров толщиной до 4 см: с помощью молотков отбойных пневматических (19*0,04*1,98) | 1000 м2 | 0,019 19 / 1000
85 | Погрузочные работы при автомобильных перевозках: мусора строительного с погрузкой экскаваторами емкостью ковша до 0,5 м3 | 1 т груза | 1,5048 19*0,04*1,98
86 | Устройство подстилающих и выравнивающих слоев оснований:щебень из доменного шлака фр. 5-20мм 19*0,05 | 100 м3 | 0,0095 (19*0,05) / 100
87 | Устройство покрытия толщиной 4 см из горячих асфальтобетонных смесей пористых крупнозернистых, плотность каменных материалов: 2,5-2,9 т/м3 (92,5*19)/1000 тип Б | 1000 м2 покрытия | 0,019 19 / 1000
89 | Устройство покрытия толщиной 3 см из горячих асфальтобетонных смесей плотных мелкозернистых типа Б, плотность каменных материалов: 2,5-2,9 т/м3 (96,6*19/1000)-(12,1*19*2/1000) | 1000 м2 покрытия | 0,019 19 / 1000
92 | Устройство подстилающих и выравнивающих слоев оснований: щебень из доменного шлака фр. 5-20мм бордюрный камень | 100 м3 | 0,00855 (19*0,15*0,3) / 100
94 | Установка бортовых камней бетонных: при других видах покрытий на щебеночное основание | 100 м бортового камня | 0,19 19 / 100
99 | Поребрики П-5У (длина 1м объем бетона на 1 м-0,021 | м3 | 0,399 0,021*19
100 | Резка тротуарной плитки толщиной 110 мм: угловой шлифовальной машинкой | 1 м реза | 0,88 0,22*2*2
Раздел 2. Новый Раздел
102 | Разборка бортовых камней: на бетонном основании БР.100.30.18 (50*0,12+0,032*50*2,4) | 100 м | 0,5 50 / 100
103 | Снятие деформированных асфальтобетонных покрытий самоходными холодными фрезами с шириной фрезерования 500-1000 мм и толщиной слоя: до 70 мм | 1000 м2 покрытия | 0,27 270 / 1000
104 | Погрузочные работы при автомобильных перевозках: мусора строительного с погрузкой экскаваторами емкостью ковша до 0,5 м3 (50*0,12+0,032*50*2,4) | 1 т груза | 9,84 (50*0,12+0,032*50*2,4)
105 | Перевозка грузов автомобилями-самосвалами грузоподъемностью 10 т, на расстояние: до 15 км | 1 т груза | 47,26 9,84+37,42
Восстановление существующего проезда
106 | Устройство подстилающих и выравнивающих слоев оснований: щебень из доменного шлака фр. 5-20мм 270*0,05 | 100 м3 | 0,135 (270*0,05) / 100
108 | Розлив вяжущих материалов | 1 т | 0,135 270*0,0005
109 | Устройство покрытия толщиной 4 см из горячих асфальтобетонных смесей пористых крупнозернистых, плотность каменных материалов: 2,5-2,9 т/м3 (92,5*270)/1000 тип Б | 1000 м2 покрытия | 0,27 270 / 1000
111 | Устройство покрытия толщиной 3 см из горячих асфальтобетонных смесей плотных мелкозернистых типа Б, плотность каменных материалов: 2,5-2,9 т/м3 (96,6*270/1000)- (12,1*270*2/1000 | 1000 м2 покрытия | 0,27 270 / 1000
114 | Регулирование высотного положения крышек колодцев с подъемом на высоту: до 5 см | 1 колодец | 1
Установка бортовых камней
115 | Устройство подстилающих и выравнивающих слоев оснований: щебень из доменного шлака фр. 5-20мм 23*0,3*0,15 | 100 м3 | 0,01035 (23*0,3*0,15) / 100
117 | Установка бортовых камней бетонных: при других видах покрытий на щебеночное основание | 100 м бортового камня | 0,23 23 / 100
122 | Поребрики П-1У (длина 4,1м объем бетона на 1 м-0,0525 | м3 | 1,2075 0,0525*23
Составил: ___________________________Шампарова
(должность, подпись, расшифровка)
Проверил: ___________________________
(должность, подпись, расшифровка)