## ЛСР 17 граф
СОГЛАСОВАНО: | [11 empty] | УТВЕРЖДАЮ:
_________________ | [11 empty] | _________________
" _____ " ________________ 2019 г. | [11 empty] | "____" ______________2019 г.
Капитальный ремонт 2019 год
(наименование стройки)
ЛОКАЛЬНЫЙ СМЕТНЫЙ РАСЧЕТ №
(локальная смета)
|  | на | благоустройство придомовой территории пр-кт Октябрьский,д. № 16
(наименование работ и затрат, наименование объекта)
Основание:
|  |  | Сметная стоимость строительных работ _______________________________________________________________________________________________ | [5 empty] | ___________________________1225,133 |  | тыс. руб.
|  |  | Средства на оплату труда _______________________________________________________________________________________________ | [5 empty] | ___________________________123,735 |  | тыс. руб.
|  |  | Сметная трудоемкость _______________________________________________________________________________________________ | [5 empty] | _______________________________________________________________________________________________406,04 |  | чел.час
Составлен(а) в текущих (прогнозных) ценах по состоянию на ______________
№ пп | Обосно- вание | Наименование | Ед. изм. | Кол. | Стоимость единицы, руб. |  |  |  | Общая стоимость, руб. |  |  |  | Т/з осн. раб.на ед. | Т/з осн. раб. Всего | Т/з мех. на ед. | Т/з мех. Всего
[5 empty] | Всего | В том числе |  |  | Всего | В том числе
[6 empty] | Осн.З/п | Эк.Маш | З/пМех |  | Осн.З/п | Эк.Маш | З/пМех
1 | 2 | 3 | 4 | 5 | 6 | 7 | 8 | 9 | 10 | 11 | 12 | 13 | 14 | 15 | 16 | 17
Раздел 1. Новый Раздел
Парковка
1 | ТЕР01-01-030-06 Редакция 2014г.- И1 | Разработка грунта с перемещением до 10 м бульдозерами мощностью: 79 кВт (108 л.с.), группа грунтов 2 (220*0,3*0,97) ИНДЕКС К ПОЗИЦИИ(справочно): 1 Январь 2019 год ОЗП=23,64; ЭМ=6,723; ЗПМ=23,64; МАТ=6,778 НР (163,5 руб.): 95% от ФОТ СП (74 руб.): 43%=50%*0,85 от ФОТ | 1000 м3 грунта | 0,06 (200*0,3) / 1000 | 949.58 |  | 949.58 | 121.41 | 56.97 |  | 56.97 | 7.28 |  |  | 7.49 | 0.45
2 | ТССЦпг-01-01-01-039 Редакция 2014г.- И1 | Погрузочные работы при автомобильных перевозках: ИНДЕКС К ПОЗИЦИИ(справочно): 2 Погрузочные работы погрузка СМР=12,632 (3-й уровень) НР 0% от ФОТ СП 0%=0%*0,85 от ФОТ | 1 т груза | 84 60*1,4 | 5.42 |  |  |  | 455.28
3 | ТССЦпг-03-21-01-015 Редакция 2014г.- И1 | Перевозка грузов автомобилями-самосвалами грузоподъемностью 10 т, работающих вне карьера, на расстояние: до 15 км I класс груза ИНДЕКС К ПОЗИЦИИ(справочно): 3 перевозка перевозка СМР=11,207 НР 0% от ФОТ СП 0%=0%*0,85 от ФОТ | 1 т груза | 84 | 15.36 |  |  |  | 1290.24
4 | ТЕР01-01-013-14 Редакция 2014г.- И1 | Разработка грунта с погрузкой на автомобили-самосвалы экскаваторами с ковшом вместимостью: 0,5 (0,5-0,63) м3, группа грунтов 2 (для прокладки сетей ) ИНДЕКС К ПОЗИЦИИ(справочно): 1 Январь 2019 год ОЗП=23,64; ЭМ=6,723; ЗПМ=23,64; МАТ=6,778 НР (132,06 руб.): 95% от ФОТ СП (59,77 руб.): 43%=50%*0,85 от ФОТ | 1000 м3 грунта | 0,00693 (11*0,9*0,7) / 1000 | 7006.67 | 141.3 | 6859.01 | 707.08 | 48.56 | 0.98 | 47.53 | 4.9 | 15.08 | 0.1 | 43.62 | 0.3
5 | ТССЦпг-03-21-01-015 Редакция 2014г.- И1 | Перевозка грузов автомобилями-самосвалами грузоподъемностью 10 т, работающих вне карьера, на расстояние: до 15 км I класс груза ИНДЕКС К ПОЗИЦИИ(справочно): 1 Январь 2019 год ОЗП=23,64; ЭМ=6,723; ЗПМ=23,64; МАТ=6,778 НР 0% от ФОТ СП 0%=0%*0,85 от ФОТ | 1 т груза | 9,702 6,93*1,4 | 15.36 |  |  |  | 149.02
6 | ТЕР23-01-001-02 Редакция 2014г.- И1 | Устройство основания под трубопроводы: щебеночного ИНДЕКС К ПОЗИЦИИ(справочно): 1 Январь 2019 год ОЗП=23,64; ЭМ=6,723; ЗПМ=23,64; МАТ=6,778 НР (251,38 руб.): 130% от ФОТ СП (146,96 руб.): 76%=89%*0,85 от ФОТ | 10 м3 основания | 0,077 (11*0,7*0,1) / 10 | 1852.93 | 100.16 | 43.52 | 6.16 | 142.68 | 7.71 | 3.35 | 0.47 | 10.2 | 0.79 | 0.51 | 0.04
7 | 408-0022 | Щебень из природного камня для строительных работ марка 400, фракция 10-20 мм ИНДЕКС К ПОЗИЦИИ(справочно): 1 Январь 2019 год ОЗП=23,64; ЭМ=6,723; ЗПМ=23,64; МАТ=6,778 | м3 | -0,9625 | 136.74 |  |  |  | -131.61
8 | Прайс "СГМК" | Щебень из доменного шлака фр. 5-20мм 361,17/6,778*1,02*1,103 ИНДЕКС К ПОЗИЦИИ(справочно): 1 Январь 2019 год ОЗП=23,64; ЭМ=6,723; ЗПМ=23,64; МАТ=6,778 | м3 | 0,9702 0,77*1,26 | 59,95 361,17/6,778*1,02*1,103 |  |  |  | 58.16
9 | ТЕР34-02-001-03 Редакция 2014г.- И1 | Устройство трубопроводов из хризотилцементных труб с соединением: полиэтиленовыми муфтами до 2 отверстий ИНДЕКС К ПОЗИЦИИ(справочно): 1 Январь 2019 год ОЗП=23,64; ЭМ=6,723; ЗПМ=23,64; МАТ=6,778 НР (380,37 руб.): 100% от ФОТ СП (209,2 руб.): 55%=65%*0,85 от ФОТ | 1 канало-километр трубопровода | 0,011 11/1000 | 15585.19 | 1463.04 |  |  | 171.44 | 16.09 |  |  | 144 | 1.58
10 | ТЕР01-01-033-01 Редакция 2014г.- И1 | Засыпка траншей и котлованов с перемещением грунта до 5 м бульдозерами мощностью: 59 кВт (80 л.с.), группа грунтов 1 ИНДЕКС К ПОЗИЦИИ(справочно): 1 Январь 2019 год ОЗП=23,64; ЭМ=6,723; ЗПМ=23,64; МАТ=6,778 НР (11 руб.): 95% от ФОТ СП (4,98 руб.): 43%=50%*0,85 от ФОТ | 1000 м3 грунта | 0,00462 (11*0,7*0,6) / 1000 | 1033.22 |  | 1033.22 | 105.87 | 4.77 |  | 4.77 | 0.49 |  |  | 7.6 | 0.04
11 | ТЕР01-02-005-01 Редакция 2014г.- И1 | Уплотнение грунта пневматическими трамбовками, группа грунтов: 1-2 ИНДЕКС К ПОЗИЦИИ(справочно): 1 Январь 2019 год ОЗП=23,64; ЭМ=6,723; ЗПМ=23,64; МАТ=6,778 НР (171,36 руб.): 95% от ФОТ СП (77,56 руб.): 43%=50%*0,85 от ФОТ | 100 м3 уплотненного грунта | 0,0462 (11*0,7*0,6) / 100 | 398.7 | 128.43 | 270.27 | 36.72 | 18.42 | 5.93 | 12.49 | 1.7 | 12.53 | 0.58 | 3.04 | 0.14
12 | Прайс "СГМК" | Щебень из доменного шлака фр. 5-20мм 361,17/6,778*1,02*1,103 ИНДЕКС К ПОЗИЦИИ(справочно): 1 Январь 2019 год ОЗП=23,64; ЭМ=6,723; ЗПМ=23,64; МАТ=6,778 | м3 | 5,544 4,62*1,2 | 59,95 361,17/6,778*1,02*1,103 |  |  |  | 332.36
13 | ТЕР27-04-001-03 Редакция 2014г.- И1 | Устройство подстилающих и выравнивающих слоев оснований: из шлака доменного отвального сталеплавильного 207,5*0,15 ИНДЕКС К ПОЗИЦИИ(справочно): 1 Январь 2019 год ОЗП=23,64; ЭМ=6,723; ЗПМ=23,64; МАТ=6,778 НР (6270,98 руб.): 142% от ФОТ СП (3577,11 руб.): 81%=95%*0,85 от ФОТ | 100 м3 материала основания (в плотном теле) | 0,31125 ((200+7,5)*0,15) / 100 | 4617.09 | 121.95 | 4465.64 | 478.22 | 1437.07 | 37.96 | 1389.93 | 148.85 | 12.77 | 3.97 | 29.74 | 9.26
14 | Прайс "СГМК" | Щебень из доменного шлака фр 40-70мм 358,55/6,778*1,02*1,103 ИНДЕКС К ПОЗИЦИИ(справочно): 1 Январь 2019 год ОЗП=23,64; ЭМ=6,723; ЗПМ=23,64; МАТ=6,778 | м3 | 39,2112 31,12*1,26 | 59,51 358,55/6,778*1,02*1,103 |  |  |  | 2333.46
15 | ТЕР27-04-001-03 Редакция 2014г.- И1 | Устройство подстилающих и выравнивающих слоев оснований: из шлака доменного отвального сталеплавильного (200+7,5)*0,08 ИНДЕКС К ПОЗИЦИИ(справочно): 1 Январь 2019 год ОЗП=23,64; ЭМ=6,723; ЗПМ=23,64; МАТ=6,778 НР (3344,11 руб.): 142% от ФОТ СП (1907,56 руб.): 81%=95%*0,85 от ФОТ | 100 м3 материала основания (в плотном теле) | 0,166 ((200+7,5)*0,08) / 100 | 4617.09 | 121.95 | 4465.64 | 478.22 | 766.44 | 20.24 | 741.3 | 79.38 | 12.77 | 2.12 | 29.74 | 4.94
16 | Прайс "СГМК" | Щебень из доменного шлака фр 20-40 358,55/6,778*1,02*1,103 ИНДЕКС К ПОЗИЦИИ(справочно): 1 Январь 2019 год ОЗП=23,64; ЭМ=6,723; ЗПМ=23,64; МАТ=6,778 | м3 | 20,916 16,6*1,26 | 59,51 358,55/6,778*1,02*1,103 |  |  |  | 1244.71
17 | ТЕР27-06-026-01 Редакция 2014г.- И1 | Розлив вяжущих материалов (207,5*0,0005) ИНДЕКС К ПОЗИЦИИ(справочно): 1 Январь 2019 год ОЗП=23,64; ЭМ=6,723; ЗПМ=23,64; МАТ=6,778 НР (29,88 руб.): 142% от ФОТ СП (17,04 руб.): 81%=95%*0,85 от ФОТ | 1 т | 0,10375 (200+7,5)*0,0005 | 1981.77 |  | 49.08 | 8.59 | 205.61 |  | 5.09 | 0.89 |  |  | 0.66 | 0.07
18 | ТЕР27-06-020-06 Редакция 2014г.- И1 | Устройство покрытия толщиной 4 см из горячих асфальтобетонных смесей пористых крупнозернистых, плотность каменных материалов: 2,5-2,9 т/м3 (92,5*207,5)/1000 ИНДЕКС К ПОЗИЦИИ(справочно): 1 Январь 2019 год ОЗП=23,64; ЭМ=6,723; ЗПМ=23,64; МАТ=6,778 НР (5277,36 руб.): 142% от ФОТ СП (3010,32 руб.): 81%=95%*0,85 от ФОТ | 1000 м2 покрытия | 0,2075 (200+7,5) / 1000 | 3259.67 | 442.75 | 2761.87 | 314.9 | 676.38 | 91.87 | 573.09 | 65.34 | 38.3 | 7.95 | 19.05 | 3.95
19 | ТССЦ-410-0022 Редакция 2014г.- И1 | Смеси асфальтобетонные дорожные, аэродромные и асфальтобетон (горячие для пористого асфальтобетона щебеночные и гравийные), марка II ИНДЕКС К ПОЗИЦИИ(справочно): 1 Январь 2019 год ОЗП=23,64; ЭМ=6,723; ЗПМ=23,64; МАТ=6,778 | т | 19.19 | 518.6 |  |  |  | 9951.93
20 | ТЕР27-06-020-01 Редакция 2014г.- И1 | Устройство покрытия толщиной 4 см из горячих асфальтобетонных смесей плотных мелкозернистых типа АБВ, плотность каменных материалов: 2,5-2,9 т/м3 (96,6*207,5/1000-(12,1*207,5/1000 ИНДЕКС К ПОЗИЦИИ(справочно): 1 Январь 2019 год ОЗП=23,64; ЭМ=6,723; ЗПМ=23,64; МАТ=6,778 НР (5280,71 руб.): 142% от ФОТ СП (3012,24 руб.): 81%=95%*0,85 от ФОТ | 1000 м2 покрытия | 0,2075 (200+7,5) / 1000 | 3437.9 | 442.75 | 2769.94 | 315.39 | 713.36 | 91.87 | 574.76 | 65.44 | 38.3 | 7.95 | 19.08 | 3.96
21 | ТЕР27-06-021-01 Редакция 2014г.- И1 | На каждые 0,5 см изменения толщины покрытия добавлять или исключать: к расценке 27-06-020-01 ИНДЕКС К ПОЗИЦИИ(справочно): 1 Январь 2019 год ОЗП=23,64; ЭМ=6,723; ЗПМ=23,64; МАТ=6,778 НР (-14,44 руб.): 142% от ФОТ СП (-8,24 руб.): 81%=95%*0,85 от ФОТ | 1000 м2 покрытия | -0,415 (-(200+7,5)*2) / 1000 | 7.39 | 1.04 | 3.72 |  | -3.07 | -0.43 | -1.54 |  | 0.09 | -0.04
22 | ТССЦ-410-0006 Редакция 2014г.- И1 | Асфальтобетонные смеси дорожные, аэродромные и асфальтобетон (горячие и теплые для плотного асфальтобетона мелко и крупнозернистые, песчаные), марка II, тип Б ИНДЕКС К ПОЗИЦИИ(справочно): 1 Январь 2019 год ОЗП=23,64; ЭМ=6,723; ЗПМ=23,64; МАТ=6,778 | т | 15,018 20,04-5,022 | 570.7 |  |  |  | 8570.77
Установка бортовых камней на парковке
23 | ТЕР27-04-001-03 Редакция 2014г.- И1 | Устройство подстилающих и выравнивающих слоев оснований: из шлака доменного отвального сталеплавильного 43*0,3*0,15 ИНДЕКС К ПОЗИЦИИ(справочно): 1 Январь 2019 год ОЗП=23,64; ЭМ=6,723; ЗПМ=23,64; МАТ=6,778 НР (389,73 руб.): 142% от ФОТ СП (222,31 руб.): 81%=95%*0,85 от ФОТ | 100 м3 материала основания (в плотном теле) | 0,01935 (43*0,3*0,15) / 100 | 4617.09 | 121.95 | 4465.64 | 478.22 | 89.34 | 2.36 | 86.41 | 9.25 | 12.77 | 0.25 | 29.74 | 0.58
24 | Прайс "СГМК" | Щебень из доменного шлака фр. 5-20мм 361,17/6,778*1,02*1,103 ИНДЕКС К ПОЗИЦИИ(справочно): 1 Январь 2019 год ОЗП=23,64; ЭМ=6,723; ЗПМ=23,64; МАТ=6,778 | м3 | 2,322 1,935*1,2 | 59,95 361,17/6,778*1,02*1,103 |  |  |  | 139.2
25 | ТЕР27-02-010-02 Редакция 2014г.- И1 | Установка бортовых камней бетонных: при других видах покрытий ИНДЕКС К ПОЗИЦИИ(справочно): 1 Январь 2019 год ОЗП=23,64; ЭМ=6,723; ЗПМ=23,64; МАТ=6,778 НР (11316,7 руб.): 142% от ФОТ СП (6455,3 руб.): 81%=95%*0,85 от ФОТ | 100 м бортового камня | 0,43 43 / 100 | 4554.61 | 772.97 | 104.2 | 11.02 | 1958.48 | 332.38 | 44.81 | 4.74 | 76.08 | 32.71 | 0.68 | 0.29
26 | 401-0006 | Бетон тяжелый, класс В15 (М200) ИНДЕКС К ПОЗИЦИИ(справочно): 1 Январь 2019 год ОЗП=23,64; ЭМ=6,723; ЗПМ=23,64; МАТ=6,778 | м3 | -2,537 | 594.11 |  |  |  | -1507.26
27 | 102-0038 | Брусья необрезные хвойных пород длиной 4-6,5 м, все ширины, толщиной 100, 125 мм, IV сорта ИНДЕКС К ПОЗИЦИИ(справочно): 1 Январь 2019 год ОЗП=23,64; ЭМ=6,723; ЗПМ=23,64; МАТ=6,778 | м3 | -0.0731 | 705.14 |  |  |  | -51.55
28 | 101-1805 | Гвозди строительные ИНДЕКС К ПОЗИЦИИ(справочно): 1 Январь 2019 год ОЗП=23,64; ЭМ=6,723; ЗПМ=23,64; МАТ=6,778 | т | -0.0004 | 10557.18 |  |  |  | -4.22
29 | ТЕР06-01-001-01 Редакция 2014г.- И1 | Устройство бетонной подготовки объем (0,5*0,1*43) ИНДЕКС К ПОЗИЦИИ(справочно): 1 Январь 2019 год ОЗП=23,64; ЭМ=6,723; ЗПМ=23,64; МАТ=6,778 НР (-1055,68 руб.): 105% от ФОТ СП (-552,98 руб.): 55%=65%*0,85 от ФОТ | 100 м3 бетона, бутобетона и железобетона в деле | -0,0215 (-0,5*0,1*43) / 100 | 6709.29 | 1686.6 | 2609.79 | 291.78 | -144.25 | -36.26 | -56.11 | -6.27 | 180 | -3.87 | 18 | -0.39
30 | Прайс "Авангард" | Поребрики П-1У (длина 4,1м объем бетона на 1 м-0,0525 (12313/1,2/6,778*1,02*1,103) ИНДЕКС К ПОЗИЦИИ(справочно): 1 Январь 2019 год ОЗП=23,64; ЭМ=6,723; ЗПМ=23,64; МАТ=6,778 | м3 | 2,2575 0,0525*43 | 1703,17 12313/1,2/6,778*1,02*1,103 |  |  |  | 3844.91
Отмостка
31 | ТЕРр68-14-1 Редакция 2014г.- И1 | Разборка бортовых камней: на бетонном основании БР.100.20.8 (104*0,04+0,014*104*2,4) ИНДЕКС К ПОЗИЦИИ(справочно): 1 Январь 2019 год ОЗП=23,64; ЭМ=6,723; ЗПМ=23,64; МАТ=6,778 НР (21019,95 руб.): 104% от ФОТ СП (12126,89 руб.): 60% от ФОТ | 100 м | 1,04 104 / 100 | 1417.77 | 708.54 | 709.23 | 113.55 | 1474.48 | 736.88 | 737.6 | 118.09 | 68.26 | 70.99 | 9.4 | 9.78
32 | ТЕРр68-13-2 Редакция 2014г.- И1 | Разборка асфальтобетонных покрытий тротуаров толщиной до 4 см: с помощью молотков отбойных пневматических(104*0,04*1,98) ИНДЕКС К ПОЗИЦИИ(справочно): 1 Январь 2019 год ОЗП=23,64; ЭМ=6,723; ЗПМ=23,64; МАТ=6,778 НР (1960,21 руб.): 104% от ФОТ СП (1130,89 руб.): 60% от ФОТ | 1000 м2 | 0,104 104 / 1000 | 1761.59 | 577.02 | 1184.57 | 189.66 | 183.21 | 60.01 | 123.2 | 19.72 | 57.76 | 6.01 | 15.7 | 1.63
33 | ТССЦпг-01-01-01-043 Редакция 2014г.- И1 | Погрузочные работы при автомобильных перевозках: мусора строительного с погрузкой экскаваторами емкостью ковша до 0,5 м3 104*0,04+0,014*104*2,4+104*0,04*1,98 ИНДЕКС К ПОЗИЦИИ(справочно): 1 Январь 2019 год ОЗП=23,64; ЭМ=6,723; ЗПМ=23,64; МАТ=6,778 НР 0% от ФОТ СП 0%=0%*0,85 от ФОТ | 1 т груза | 15,8912 104*0,04+0,014*104*2,4+104*0,04*1,98 | 4.49 |  |  |  | 71.35
34 | ТССЦпг-03-21-01-015 Редакция 2014г.- И1 | Перевозка грузов автомобилями-самосвалами грузоподъемностью 10 т, работающих вне карьера, на расстояние: до 15 км I класс груза ИНДЕКС К ПОЗИЦИИ(справочно): 1 Январь 2019 год ОЗП=23,64; ЭМ=6,723; ЗПМ=23,64; МАТ=6,778 НР 0% от ФОТ СП 0%=0%*0,85 от ФОТ | 1 т груза | 15.89 | 15.36 |  |  |  | 244.07
35 | ТЕР27-07-002-01 Редакция 2014г.- И1 | Устройство оснований толщиной 12 см под тротуары из кирпичного или известнякового щебня 592,78 = 5 253,20 - 17,4 x 267,84 ИНДЕКС К ПОЗИЦИИ(справочно): 1 Январь 2019 год ОЗП=23,64; ЭМ=6,723; ЗПМ=23,64; МАТ=6,778 НР (2154,78 руб.): 142% от ФОТ СП (1229,13 руб.): 81%=95%*0,85 от ФОТ | 100 м2 дорожек и тротуаров | 0,208 (104*0,2) / 100 | 592.78 | 266.6 | 322.22 | 42.03 | 123.3 | 55.45 | 67.02 | 8.74 | 26.24 | 5.46 | 3.17 | 0.66
36 | ТЕР27-07-002-02 Редакция 2014г.- И1 | На каждый 1 см изменения толщины оснований добавлять или исключать к расценке 27-07-002-01 14,02 = 415,78 - 1,5 x 267,84 ИНДЕКС К ПОЗИЦИИ(справочно): 1 Январь 2019 год ОЗП=23,64; ЭМ=6,723; ЗПМ=23,64; МАТ=6,778 НР (-93,32 руб.): 142% от ФОТ СП (-53,23 руб.): 81%=95%*0,85 от ФОТ | 100 м2 дорожек и тротуаров | -0,416 (-104*0,2*2) / 100 | 14.02 | 5.49 | 8.53 | 1.21 | -5.83 | -2.28 | -3.55 | -0.5 | 0.54 | -0.22 | 0.1 | -0.04
37 | Прайс "СГМК" | Щебень из доменного шлака фр 5-20 мм (361,17/6,778*1,02*1,103) ИНДЕКС К ПОЗИЦИИ(справочно): 1 Январь 2019 год ОЗП=23,64; ЭМ=6,723; ЗПМ=23,64; МАТ=6,778 | м3 | 2,496 20,8*0,1*1,2 | 59,95 361,17/6,778*1,02*1,103 |  |  |  | 149.64
38 | ТЕР27-07-001-04 Редакция 2014г.- И1 | Устройство асфальтобетонных покрытий дорожек и тротуаров двухслойных: верхний слой из песчаной асфальтобетонной смеси толщиной 3 см ИНДЕКС К ПОЗИЦИИ(справочно): 1 Январь 2019 год ОЗП=23,64; ЭМ=6,723; ЗПМ=23,64; МАТ=6,778 НР (4131,65 руб.): 142% от ФОТ СП (2356,78 руб.): 81%=95%*0,85 от ФОТ | 100 м2 покрытия | 1,04 104 / 100 | 4244.43 | 118.03 | 73.39 | 0.32 | 4414.21 | 122.75 | 76.33 | 0.33 | 10.21 | 10.62 | 0.02 | 0.02
39 | 410-0054 | Асфальт литой для покрытий тротуаров тип II (жесткий) ИНДЕКС К ПОЗИЦИИ(справочно): 1 Январь 2019 год ОЗП=23,64; ЭМ=6,723; ЗПМ=23,64; МАТ=6,778 | т | -7,426 | 551.88 |  |  |  | -4098.26
40 | ТЕР27-07-001-02 Редакция 2014г.- И1 | На каждые 0,5 см изменения толщины покрытия добавлять к расценке 27-07-001-01 ИНДЕКС К ПОЗИЦИИ(справочно): 1 Январь 2019 год ОЗП=23,64; ЭМ=6,723; ЗПМ=23,64; МАТ=6,778 НР (1807,67 руб.): 142% от ФОТ СП (1031,14 руб.): 81%=95%*0,85 от ФОТ | 100 м2 покрытия | 2,08 (104*2) / 100 | 705.41 | 25.89 | 11.75 |  | 1467.25 | 53.85 | 24.44 |  | 2.32 | 4.83
41 | 410-0054 | Асфальт литой для покрытий тротуаров тип II (жесткий) ИНДЕКС К ПОЗИЦИИ(справочно): 1 Январь 2019 год ОЗП=23,64; ЭМ=6,723; ЗПМ=23,64; МАТ=6,778 | т | -2,517 | 551.88 |  |  |  | -1389.08
42 | ТССЦ-410-0006 Редакция 2014г.- И1 | Асфальтобетонные смеси дорожные, аэродромные и асфальтобетон (горячие и теплые для плотного асфальтобетона мелко и крупнозернистые, песчаные), марка II, тип Б ИНДЕКС К ПОЗИЦИИ(справочно): 1 Январь 2019 год ОЗП=23,64; ЭМ=6,723; ЗПМ=23,64; МАТ=6,778 | т | 9,943 7,426+2,517 | 570.7 |  |  |  | 5674.47
Установка бортовых камней на отмостке
43 | ТЕР27-07-002-01 Редакция 2014г.- И1 | Устройство оснований толщиной 12 см под тротуары из кирпичного или известнякового щебня (под бордюр) 160*0,2 592,78 = 5 253,20 - 17,4 x 267,84 ИНДЕКС К ПОЗИЦИИ(справочно): 1 Январь 2019 год ОЗП=23,64; ЭМ=6,723; ЗПМ=23,64; МАТ=6,778 НР (2154,78 руб.): 142% от ФОТ СП (1229,13 руб.): 81%=95%*0,85 от ФОТ | 100 м2 дорожек и тротуаров | 0,208 (104*0,2) / 100 | 592.78 | 266.6 | 322.22 | 42.03 | 123.3 | 55.45 | 67.02 | 8.74 | 26.24 | 5.46 | 3.17 | 0.66
44 | ТЕР27-07-002-02 Редакция 2014г.- И1 | На каждый 1 см изменения толщины оснований добавлять или исключать к расценке 27-07-002-01 14,02 = 415,78 - 1,5 x 267,84 ИНДЕКС К ПОЗИЦИИ(справочно): 1 Январь 2019 год ОЗП=23,64; ЭМ=6,723; ЗПМ=23,64; МАТ=6,778 НР (-93,32 руб.): 142% от ФОТ СП (-53,23 руб.): 81%=95%*0,85 от ФОТ | 100 м2 дорожек и тротуаров | -0,416 (-(104*0,2)*2) / 100 | 14.02 | 5.49 | 8.53 | 1.21 | -5.83 | -2.28 | -3.55 | -0.5 | 0.54 | -0.22 | 0.1 | -0.04
45 | Прайс "СГМК" | Щебень из доменного шлака фр 5-20 мм (361,17/6,778*1,02*1,103) ИНДЕКС К ПОЗИЦИИ(справочно): 1 Январь 2019 год ОЗП=23,64; ЭМ=6,723; ЗПМ=23,64; МАТ=6,778 | м3 | 12,48 104*0,1*1,2 | 59,95 361,17/6,778*1,02*1,103 |  |  |  | 748.18
46 | ТЕР27-02-010-02 Редакция 2014г.- И1 | Установка бортовых камней бетонных: при других видах покрытий ИНДЕКС К ПОЗИЦИИ(справочно): 1 Январь 2019 год ОЗП=23,64; ЭМ=6,723; ЗПМ=23,64; МАТ=6,778 НР (27370,32 руб.): 142% от ФОТ СП (15612,64 руб.): 81%=95%*0,85 от ФОТ | 100 м бортового камня | 1,04 104 / 100 | 4554.61 | 772.97 | 104.2 | 11.02 | 4736.79 | 803.89 | 108.37 | 11.46 | 76.08 | 79.12 | 0.68 | 0.71
47 | 401-0006 | Бетон тяжелый, класс В15 (М200) ИНДЕКС К ПОЗИЦИИ(справочно): 1 Январь 2019 год ОЗП=23,64; ЭМ=6,723; ЗПМ=23,64; МАТ=6,778 | м3 | -6,136 | 594.11 |  |  |  | -3645.46
48 | 102-0038 | Брусья необрезные хвойных пород длиной 4-6,5 м, все ширины, толщиной 100, 125 мм, IV сорта ИНДЕКС К ПОЗИЦИИ(справочно): 1 Январь 2019 год ОЗП=23,64; ЭМ=6,723; ЗПМ=23,64; МАТ=6,778 | м3 | -0.1768 | 705.14 |  |  |  | -124.67
49 | 101-1805 | Гвозди строительные ИНДЕКС К ПОЗИЦИИ(справочно): 1 Январь 2019 год ОЗП=23,64; ЭМ=6,723; ЗПМ=23,64; МАТ=6,778 | т | -0.001 | 10557.18 |  |  |  | -10.56
50 | ТЕР06-01-001-01 Редакция 2014г.- И1 | Устройство бетонной подготовки объем (0,5*0,1*104) 4 296,39 = 6 709,29 - 250 x 9,65 - 0,2 x 1,98 ИНДЕКС К ПОЗИЦИИ(справочно): 1 Январь 2019 год ОЗП=23,64; ЭМ=6,723; ЗПМ=23,64; МАТ=6,778 НР (-2553,44 руб.): 105% от ФОТ СП (-1337,52 руб.): 55%=65%*0,85 от ФОТ | 100 м3 бетона, бутобетона и железобетона в деле | -0,052 (-0,5*0,1*104) / 100 | 4296.39 | 1686.6 | 2609.79 | 291.78 | -223.41 | -87.7 | -135.71 | -15.17 | 180 | -9.36 | 18 | -0.94
51 | Прайс "Авангард" | Поребрики П-5У (длина 1м объем бетона на 1 м-0,021(14662/1,2/6,778*1,02*1,103) ИНДЕКС К ПОЗИЦИИ(справочно): 1 Январь 2019 год ОЗП=23,64; ЭМ=6,723; ЗПМ=23,64; МАТ=6,778 | м3 | 2,184 0,021*104 | 2028,08 14662/1,2/6,778*1,02*1,103 |  |  |  | 4429.33
52 | ТЕР27-07-005-05 Редакция 2014г.- И1 | Резка тротуарной плитки толщиной 70 мм: угловой шлифовальной машинкой ИНДЕКС К ПОЗИЦИИ(справочно): 1 Январь 2019 год ОЗП=23,64; ЭМ=6,723; ЗПМ=23,64; МАТ=6,778 НР (201,41 руб.): 142% от ФОТ СП (114,89 руб.): 81%=95%*0,85 от ФОТ | 1 м реза | 0,88 0,22*2*2 | 17.58 | 6.82 | 0.44 |  | 15.47 | 6 | 0.39 |  | 0.59 | 0.52
53 | ТЕР27-07-005-07 Редакция 2014г.- И1 | Добавлять (уменьшать) на каждые 10 мм: к расценке 27-07-005-05 до толщ 11см, К=4 (ОЗП=4; ЭМ=4 к расх.; ЗПМ=4; МАТ=4 к расх.; ТЗ=4; ТЗМ=4) ИНДЕКС К ПОЗИЦИИ(справочно): 1 Январь 2019 год ОЗП=23,64; ЭМ=6,723; ЗПМ=23,64; МАТ=6,778 НР (54,39 руб.): 142% от ФОТ СП (31,02 руб.): 81%=95%*0,85 от ФОТ | 1 м реза | 0.88 | 8 | 1.84 | 0.28 |  | 7.04 | 1.62 | 0.25 |  | 0.16 | 0.14
Подходы к крыльцам и пешеходные дорожки
54 | ТЕРр68-14-1 Редакция 2014г.- И1 | Разборка бортовых камней: на бетонном основании БР.100.20.8 (0,014*30*2,4)+30*0,04 ИНДЕКС К ПОЗИЦИИ(справочно): 1 Январь 2019 год ОЗП=23,64; ЭМ=6,723; ЗПМ=23,64; МАТ=6,778 НР (6063,54 руб.): 104% от ФОТ СП (3498,2 руб.): 60% от ФОТ | 100 м | 0,3 30 / 100 | 1417.77 | 708.54 | 709.23 | 113.55 | 425.33 | 212.56 | 212.77 | 34.07 | 68.26 | 20.48 | 9.4 | 2.82
55 | ТЕРр68-13-2 Редакция 2014г.- И1 | Разборка асфальтобетонных покрытий тротуаров толщиной до 4 см: с помощью молотков отбойных пневматических (38*0,04*1,98) ИНДЕКС К ПОЗИЦИИ(справочно): 1 Январь 2019 год ОЗП=23,64; ЭМ=6,723; ЗПМ=23,64; МАТ=6,778 НР (716,42 руб.): 104% от ФОТ СП (413,32 руб.): 60% от ФОТ | 1000 м2 | 0,038 38 / 1000 | 1761.59 | 577.02 | 1184.57 | 189.66 | 66.94 | 21.93 | 45.01 | 7.21 | 57.76 | 2.19 | 15.7 | 0.6
56 | ТССЦпг-01-01-01-043 Редакция 2014г.- И1 | Погрузочные работы при автомобильных перевозках: мусора строительного с погрузкой экскаваторами емкостью ковша до 0,5 м3 (0,014*30*2,4)+30*0,04+38*0,04*1,98 ИНДЕКС К ПОЗИЦИИ(справочно): 1 Январь 2019 год ОЗП=23,64; ЭМ=6,723; ЗПМ=23,64; МАТ=6,778 НР 0% от ФОТ СП 0%=0%*0,85 от ФОТ | 1 т груза | 5,2176 (0,014*30*2,4)+30*0,04+38*0,04*1,98 | 4.49 |  |  |  | 23.43
57 | ТССЦпг-03-21-01-015 Редакция 2014г.- И1 | Перевозка грузов автомобилями-самосвалами грузоподъемностью 10 т, работающих вне карьера, на расстояние: до 15 км I класс груза ИНДЕКС К ПОЗИЦИИ(справочно): 1 Январь 2019 год ОЗП=23,64; ЭМ=6,723; ЗПМ=23,64; МАТ=6,778 НР 0% от ФОТ СП 0%=0%*0,85 от ФОТ | 1 т груза | 5.217 | 15.36 |  |  |  | 80.13
58 | ТЕР01-02-057-02 Редакция 2014г.- И1 | Разработка грунта вручную в траншеях глубиной до 2 м без креплений с откосами, группа грунтов: 2 (для пешеходных дорожек) ИНДЕКС К ПОЗИЦИИ(справочно): 1 Январь 2019 год ОЗП=23,64; ЭМ=6,723; ЗПМ=23,64; МАТ=6,778 НР (1200,72 руб.): 80% от ФОТ СП (570,34 руб.): 38%=45%*0,85 от ФОТ | 100 м3 грунта | 0,044 (44*0,1) / 100 | 1442.98 | 1442.98 |  |  | 63.49 | 63.49 |  |  | 154 | 6.78
59 | ТССЦпг-01-01-01-039 Редакция 2014г.- И1 | Погрузочные работы при автомобильных перевозках: грунта растительного слоя (земля, перегной) ИНДЕКС К ПОЗИЦИИ(справочно): 2 Погрузочные работы погрузка СМР=12,632 (3-й уровень) НР 0% от ФОТ СП 0%=0%*0,85 от ФОТ | 1 т груза | 6,16 4,4*1,4 | 5.42 |  |  |  | 33.39
60 | ТССЦпг-03-21-01-015 Редакция 2014г.- И1 | Перевозка грузов автомобилями-самосвалами грузоподъемностью 10 т, работающих вне карьера, на расстояние: до 15 км I класс груза ИНДЕКС К ПОЗИЦИИ(справочно): 3 перевозка перевозка СМР=11,207 НР 0% от ФОТ СП 0%=0%*0,85 от ФОТ | 1 т груза | 6.16 | 15.36 |  |  |  | 94.62
61 | ТЕР27-04-001-03 Редакция 2014г.- И1 | Устройство подстилающих и выравнивающих слоев оснований: из шлака доменного отвального сталеплавильного (38+44)*0,05 ИНДЕКС К ПОЗИЦИИ(справочно): 1 Январь 2019 год ОЗП=23,64; ЭМ=6,723; ЗПМ=23,64; МАТ=6,778 НР (826,13 руб.): 142% от ФОТ СП (471,24 руб.): 81%=95%*0,85 от ФОТ | 100 м3 материала основания (в плотном теле) | 0,041 ((38+44)*0,05) / 100 | 4617.09 | 121.95 | 4465.64 | 478.22 | 189.3 | 5 | 183.09 | 19.61 | 12.77 | 0.52 | 29.74 | 1.22
62 | Прайс "СГМК" | Щебень из доменного шлака фр 20-40 358,55/6,778*1,02*1,103 ИНДЕКС К ПОЗИЦИИ(справочно): 1 Январь 2019 год ОЗП=23,64; ЭМ=6,723; ЗПМ=23,64; МАТ=6,778 | м3 | 4,92 4,1*1,2 | 59,51 358,55/6,778*1,02*1,103 |  |  |  | 292.79
63 | ТЕР27-07-006-01 Редакция 2014г.- И1 | Устройство покрытия дорожек и тротуаров из горячих асфальтобетонных смесей асфальтоукладчиками типа «VOGELE» малых типоразмеров толщиной слоя 4 см ИНДЕКС К ПОЗИЦИИ(справочно): 1 Январь 2019 год ОЗП=23,64; ЭМ=6,723; ЗПМ=23,64; МАТ=6,778 НР (912,07 руб.): 142% от ФОТ СП (520,26 руб.): 81%=95%*0,85 от ФОТ | 1000 м2 | 0,082 (38+44) / 1000 | 4582.74 | 204.94 | 4375.98 | 126.32 | 375.78 | 16.81 | 358.83 | 10.36 | 18.58 | 1.52 | 7.98 | 0.65
64 | ТССЦ-410-0006 Редакция 2014г.- И1 | Асфальтобетонные смеси дорожные, аэродромные и асфальтобетон (горячие и теплые для плотного асфальтобетона мелко и крупнозернистые, песчаные), марка II, тип Б( 96,6*82/1000 ИНДЕКС К ПОЗИЦИИ(справочно): 1 Январь 2019 год ОЗП=23,64; ЭМ=6,723; ЗПМ=23,64; МАТ=6,778 | т | 7,9212 96,6*82/1000 | 570.7 |  |  |  | 4520.63
65 | ТЕР27-07-002-01 Редакция 2014г.- И1 | Устройство оснований толщиной 12 см под тротуары из кирпичного или известнякового щебня (под бордюр) 592,78 = 5 253,20 - 17,4 x 267,84 ИНДЕКС К ПОЗИЦИИ(справочно): 1 Январь 2019 год ОЗП=23,64; ЭМ=6,723; ЗПМ=23,64; МАТ=6,778 НР (1529,06 руб.): 142% от ФОТ СП (872,21 руб.): 81%=95%*0,85 от ФОТ | 100 м2 дорожек и тротуаров | 0,1476 ((38+44)*0,18) / 100 | 592.78 | 266.6 | 322.22 | 42.03 | 87.49 | 39.35 | 47.56 | 6.2 | 26.24 | 3.87 | 3.17 | 0.47
67 | ТЕР27-07-002-02 Редакция 2014г.- И1 | На каждый 1 см изменения толщины оснований добавлять или исключать к расценке 27-07-002-01 14,02 = 415,78 - 1,5 x 267,84 ИНДЕКС К ПОЗИЦИИ(справочно): 1 Январь 2019 год ОЗП=23,64; ЭМ=6,723; ЗПМ=23,64; МАТ=6,778 НР (-66,47 руб.): 142% от ФОТ СП (-37,92 руб.): 81%=95%*0,85 от ФОТ | 100 м2 дорожек и тротуаров | -0,2952 (-(38+44)*0,18*2) / 100 | 14.02 | 5.49 | 8.53 | 1.21 | -4.14 | -1.62 | -2.52 | -0.36 | 0.54 | -0.16 | 0.1 | -0.03
69 | Прайс "СГМК" | Щебень из доменного шлака фр 5-20 мм (361,17/6,778*1,02*1,103) ИНДЕКС К ПОЗИЦИИ(справочно): 1 Январь 2019 год ОЗП=23,64; ЭМ=6,723; ЗПМ=23,64; МАТ=6,778 | м3 | 8,2 82*0,1*1 | 59,95 361,17/6,778*1,02*1,103 |  |  |  | 491.59
70 | ТЕР27-02-010-02 Редакция 2014г.- И1 | Установка бортовых камней бетонных: при других видах покрытий ИНДЕКС К ПОЗИЦИИ(справочно): 1 Январь 2019 год ОЗП=23,64; ЭМ=6,723; ЗПМ=23,64; МАТ=6,778 НР (19474,95 руб.): 142% от ФОТ СП (11108,95 руб.): 81%=95%*0,85 от ФОТ | 100 м бортового камня | 0,74 74 / 100 | 4554.61 | 772.97 | 104.2 | 11.02 | 3370.41 | 572 | 77.11 | 8.15 | 76.08 | 56.3 | 0.68 | 0.5
71 | 401-0006 | Бетон тяжелый, класс В15 (М200) ИНДЕКС К ПОЗИЦИИ(справочно): 1 Январь 2019 год ОЗП=23,64; ЭМ=6,723; ЗПМ=23,64; МАТ=6,778 | м3 | -4,366 | 594.11 |  |  |  | -2593.88
72 | 102-0038 | Брусья необрезные хвойных пород длиной 4-6,5 м, все ширины, толщиной 100, 125 мм, IV сорта ИНДЕКС К ПОЗИЦИИ(справочно): 1 Январь 2019 год ОЗП=23,64; ЭМ=6,723; ЗПМ=23,64; МАТ=6,778 | м3 | -0,1258 | 705.14 |  |  |  | -88.71
73 | 101-1805 | Гвозди строительные ИНДЕКС К ПОЗИЦИИ(справочно): 1 Январь 2019 год ОЗП=23,64; ЭМ=6,723; ЗПМ=23,64; МАТ=6,778 | т | -0,0007 | 10557.18 |  |  |  | -7.39
74 | ТЕР06-01-001-01 Редакция 2014г.- И1 | Устройство бетонной подготовки объем (0,5*0,1*(30+44) 4 296,39 = 6 709,29 - 250 x 9,65 - 0,2 x 1,98 ИНДЕКС К ПОЗИЦИИ(справочно): 1 Январь 2019 год ОЗП=23,64; ЭМ=6,723; ЗПМ=23,64; МАТ=6,778 НР (-1816,97 руб.): 105% от ФОТ СП (-951,75 руб.): 55%=65%*0,85 от ФОТ | 100 м3 бетона, бутобетона и железобетона в деле | -0,037 (-0,5*0,1*(30+44)) / 100 | 4296.39 | 1686.6 | 2609.79 | 291.78 | -158.97 | -62.4 | -96.57 | -10.8 | 180 | -6.66 | 18 | -0.67
75 | Прайс "Авангард" | Поребрики П-5У (длина 1м объем бетона на 1 м-0,021(14662/1,2/6,778*1,02*1,103) ИНДЕКС К ПОЗИЦИИ(справочно): 1 Январь 2019 год ОЗП=23,64; ЭМ=6,723; ЗПМ=23,64; МАТ=6,778 | м3 | 1,554 0,021*74 | 2028,08 14662/1,2/6,778*1,02*1,103 |  |  |  | 3151.64
76 | ТЕР27-07-005-05 Редакция 2014г.- И1 | Резка тротуарной плитки толщиной 70 мм: угловой шлифовальной машинкой ИНДЕКС К ПОЗИЦИИ(справочно): 1 Январь 2019 год ОЗП=23,64; ЭМ=6,723; ЗПМ=23,64; МАТ=6,778 НР (201,41 руб.): 142% от ФОТ СП (114,89 руб.): 81%=95%*0,85 от ФОТ | 1 м реза | 0,88 0,22*2*2 | 17.58 | 6.82 | 0.44 |  | 15.47 | 6 | 0.39 |  | 0.59 | 0.52
77 | ТЕР27-07-005-07 Редакция 2014г.- И1 | Добавлять (уменьшать) на каждые 10 мм: к расценке 27-07-005-05 до толщ 11см, К=4 (ОЗП=4; ЭМ=4 к расх.; ЗПМ=4; МАТ=4 к расх.; ТЗ=4; ТЗМ=4) ИНДЕКС К ПОЗИЦИИ(справочно): 1 Январь 2019 год ОЗП=23,64; ЭМ=6,723; ЗПМ=23,64; МАТ=6,778 НР (54,39 руб.): 142% от ФОТ СП (31,02 руб.): 81%=95%*0,85 от ФОТ | 1 м реза | 0.88 | 8 | 1.84 | 0.28 |  | 7.04 | 1.62 | 0.25 |  | 0.16 | 0.14
Ремонтные работы
78 | ТЕР33-04-042-01 Редакция 2014г.- И1 | Демонтаж опор ВЛ 0,38-10 кВ: без приставок одностоечных ИНДЕКС К ПОЗИЦИИ(справочно): 1 Январь 2019 год ОЗП=23,64; ЭМ=6,723; ЗПМ=23,64; МАТ=6,778 НР (371,33 руб.): 105% от ФОТ СП (180,36 руб.): 51%=60%*0,85 от ФОТ | 1 опора | 1 | 76.88 | 8.83 | 68.05 | 6.13 | 76.88 | 8.83 | 68.05 | 6.13 | 0.81 | 0.81 | 0.44 | 0.44
79 | ТЕРр68-13-2 Редакция 2014г.- И1 | Разборка асфальтобетонных покрытий тротуаров толщиной до 4 см: с помощью молотков отбойных пневматических (19*0,04*1,98) ИНДЕКС К ПОЗИЦИИ(справочно): 1 Январь 2019 год ОЗП=23,64; ЭМ=6,723; ЗПМ=23,64; МАТ=6,778 НР (357,96 руб.): 104% от ФОТ СП (206,51 руб.): 60% от ФОТ | 1000 м2 | 0,019 19 / 1000 | 1761.59 | 577.02 | 1184.57 | 189.66 | 33.47 | 10.96 | 22.51 | 3.6 | 57.76 | 1.1 | 15.7 | 0.3
80 | ТССЦпг-01-01-01-043 Редакция 2014г.- И1 | Погрузочные работы при автомобильных перевозках: мусора строительного с погрузкой экскаваторами емкостью ковша до 0,5 м3 ИНДЕКС К ПОЗИЦИИ(справочно): 1 Январь 2019 год ОЗП=23,64; ЭМ=6,723; ЗПМ=23,64; МАТ=6,778 НР 0% от ФОТ СП 0%=0%*0,85 от ФОТ | 1 т груза | 1,5048 19*0,04*1,98 | 4.49 |  |  |  | 6.76
81 | ТЕР27-04-001-06 Редакция 2014г.- И1 | Устройство подстилающих и выравнивающих слоев оснований: из шлака доменного отвального сталеплавильного 19*0,05 ИНДЕКС К ПОЗИЦИИ(справочно): 1 Январь 2019 год ОЗП=23,64; ЭМ=6,723; ЗПМ=23,64; МАТ=6,778 НР (191,35 руб.): 142% от ФОТ СП (109,15 руб.): 81%=95%*0,85 от ФОТ | 100 м3 материала основания (в плотном теле) | 0,0095 (19*0,05) / 100 | 4617.09 | 121.95 | 4465.64 | 478.22 | 43.86 | 1.16 | 42.42 | 4.54 | 12.77 | 0.12 | 29.74 | 0.28
82 | ТЕР27-06-020-06 Редакция 2014г.- И1 | Устройство покрытия толщиной 4 см из горячих асфальтобетонных смесей пористых крупнозернистых, плотность каменных материалов: 2,5-2,9 т/м3 (92,5*19)/1000 ИНДЕКС К ПОЗИЦИИ(справочно): 1 Январь 2019 год ОЗП=23,64; ЭМ=6,723; ЗПМ=23,64; МАТ=6,778 НР (483,06 руб.): 142% от ФОТ СП (275,55 руб.): 81%=95%*0,85 от ФОТ | 1000 м2 покрытия | 0,019 19 / 1000 | 3259.67 | 442.75 | 2761.87 | 314.9 | 61.93 | 8.41 | 52.48 | 5.98 | 38.3 | 0.73 | 19.05 | 0.36
83 | ТССЦ-410-0022 Редакция 2014г.- И1 | Смеси асфальтобетонные дорожные, аэродромные и асфальтобетон (горячие для пористого асфальтобетона щебеночные и гравийные), марка II ИНДЕКС К ПОЗИЦИИ(справочно): 1 Январь 2019 год ОЗП=23,64; ЭМ=6,723; ЗПМ=23,64; МАТ=6,778 | т | 1.758 | 518.6 |  |  |  | 911.7
84 | ТЕР27-06-020-01 Редакция 2014г.- И1 | Устройство покрытия толщиной 4 см из горячих асфальтобетонных смесей плотных мелкозернистых типа АБВ, плотность каменных материалов: 2,5-2,9 т/м3 ИНДЕКС К ПОЗИЦИИ(справочно): 1 Январь 2019 год ОЗП=23,64; ЭМ=6,723; ЗПМ=23,64; МАТ=6,778 НР (483,38 руб.): 142% от ФОТ СП (275,73 руб.): 81%=95%*0,85 от ФОТ | 1000 м2 покрытия | 0,019 19 / 1000 | 3437.9 | 442.75 | 2769.94 | 315.39 | 65.32 | 8.41 | 52.63 | 5.99 | 38.3 | 0.73 | 19.08 | 0.36
85 | ТЕР27-06-021-01 Редакция 2014г.- И1 | На каждые 0,5 см изменения толщины покрытия добавлять или исключать: к расценке 27-06-020-01 ИНДЕКС К ПОЗИЦИИ(справочно): 1 Январь 2019 год ОЗП=23,64; ЭМ=6,723; ЗПМ=23,64; МАТ=6,778 НР (-1,35 руб.): 142% от ФОТ СП (-0,77 руб.): 81%=95%*0,85 от ФОТ | 1000 м2 покрытия | -0,038 (-19*2) / 1000 | 7.39 | 1.04 | 3.72 |  | -0.28 | -0.04 | -0.14 |  | 0.09
86 | ТССЦ-410-0006 Редакция 2014г.- И1 | Асфальтобетонные смеси дорожные, аэродромные и асфальтобетон (горячие и теплые для плотного асфальтобетона мелко и крупнозернистые, песчаные), марка II, тип Б (96,6*19/1000)-(12,1*19*2/1000) ИНДЕКС К ПОЗИЦИИ(справочно): 1 Январь 2019 год ОЗП=23,64; ЭМ=6,723; ЗПМ=23,64; МАТ=6,778 | т | 1,3752 1,835-0,4598 | 570.7 |  |  |  | 784.83
87 | ТЕР27-04-001-04 Редакция 2014г.- И1 | Устройство подстилающих и выравнивающих слоев оснований: из щебня под бордюрный камень ИНДЕКС К ПОЗИЦИИ(справочно): 1 Январь 2019 год ОЗП=23,64; ЭМ=6,723; ЗПМ=23,64; МАТ=6,778 НР (163,48 руб.): 142% от ФОТ СП (93,26 руб.): 81%=95%*0,85 от ФОТ | 100 м3 материала основания (в плотном теле) | 0,00855 (19*0,15*0,3) / 100 | 5349.11 | 235.13 | 5100.12 | 334.75 | 45.73 | 2.01 | 43.61 | 2.86 | 24.19 | 0.21 | 20.6 | 0.18
88 | Прайс "СГМК" | Щебень из доменного шлака фр. 5-20 мм 361,17/6,778*1,02*1,103 ИНДЕКС К ПОЗИЦИИ(справочно): 1 Январь 2019 год ОЗП=23,64; ЭМ=6,723; ЗПМ=23,64; МАТ=6,778 | м3 | 1,02 0,85*1,2 | 59,95 361,17/6,778*1,02*1,103 |  |  |  | 61.15
89 | ТЕР27-02-010-02 Редакция 2014г.- И1 | Установка бортовых камней бетонных: при других видах покрытий ИНДЕКС К ПОЗИЦИИ(справочно): 1 Январь 2019 год ОЗП=23,64; ЭМ=6,723; ЗПМ=23,64; МАТ=6,778 НР (5000,08 руб.): 142% от ФОТ СП (2852,16 руб.): 81%=95%*0,85 от ФОТ | 100 м бортового камня | 0,19 19 / 100 | 4554.61 | 772.97 | 104.2 | 11.02 | 865.38 | 146.86 | 19.8 | 2.09 | 76.08 | 14.46 | 0.68 | 0.13
90 | 401-0006 | Бетон тяжелый, класс В15 (М200) ИНДЕКС К ПОЗИЦИИ(справочно): 1 Январь 2019 год ОЗП=23,64; ЭМ=6,723; ЗПМ=23,64; МАТ=6,778 | м3 | -1,121 | 594.11 |  |  |  | -666
91 | 102-0038 | Брусья необрезные хвойных пород длиной 4-6,5 м, все ширины, толщиной 100, 125 мм, IV сорта ИНДЕКС К ПОЗИЦИИ(справочно): 1 Январь 2019 год ОЗП=23,64; ЭМ=6,723; ЗПМ=23,64; МАТ=6,778 | м3 | -0.0323 | 705.14 |  |  |  | -22.78
92 | 101-1805 | Гвозди строительные ИНДЕКС К ПОЗИЦИИ(справочно): 1 Январь 2019 год ОЗП=23,64; ЭМ=6,723; ЗПМ=23,64; МАТ=6,778 | т | -0.0002 | 10557.18 |  |  |  | -2.11
93 | ТЕР06-01-001-01 Редакция 2014г.- И1 | Устройство бетонной подготовки объем (0,5*0,1*19) 4 296,39 = 6 709,29 - 250 x 9,65 - 0,2 x 1,98 ИНДЕКС К ПОЗИЦИИ(справочно): 1 Январь 2019 год ОЗП=23,64; ЭМ=6,723; ЗПМ=23,64; МАТ=6,778 НР (-466,4 руб.): 105% от ФОТ СП (-244,3 руб.): 55%=65%*0,85 от ФОТ | 100 м3 бетона, бутобетона и железобетона в деле | -0,0095 (-0,5*0,1*19) / 100 | 4296.39 | 1686.6 | 2609.79 | 291.78 | -40.82 | -16.02 | -24.8 | -2.77 | 180 | -1.71 | 18 | -0.17
94 | Прайс "Авангард" | Поребрики П-5У (длина 1м объем бетона на 1 м-0,021(14662/1,2/6,778*1,02*1,103) ИНДЕКС К ПОЗИЦИИ(справочно): 1 Январь 2019 год ОЗП=23,64; ЭМ=6,723; ЗПМ=23,64; МАТ=6,778 | м3 | 0,399 0,021*19 | 2028,08 14662/1,2/6,778*1,02*1,103 |  |  |  | 809.2
95 | ТЕР27-07-005-05 Редакция 2014г.- И1 | Резка тротуарной плитки толщиной 70 мм: угловой шлифовальной машинкой ИНДЕКС К ПОЗИЦИИ(справочно): 1 Январь 2019 год ОЗП=23,64; ЭМ=6,723; ЗПМ=23,64; МАТ=6,778 НР (201,41 руб.): 142% от ФОТ СП (114,89 руб.): 81%=95%*0,85 от ФОТ | 1 м реза | 0,88 0,22*2*2 | 17.58 | 6.82 | 0.44 |  | 15.47 | 6 | 0.39 |  | 0.59 | 0.52
96 | ТЕР27-07-005-07 Редакция 2014г.- И1 | Добавлять (уменьшать) на каждые 10 мм: к расценке 27-07-005-05 до толщ 11см, К=4 (ОЗП=4; ЭМ=4 к расх.; ЗПМ=4; МАТ=4 к расх.; ТЗ=4; ТЗМ=4) ИНДЕКС К ПОЗИЦИИ(справочно): 1 Январь 2019 год ОЗП=23,64; ЭМ=6,723; ЗПМ=23,64; МАТ=6,778 НР (54,39 руб.): 142% от ФОТ СП (31,02 руб.): 81%=95%*0,85 от ФОТ | 1 м реза | 0.88 | 8 | 1.84 | 0.28 |  | 7.04 | 1.62 | 0.25 |  | 0.16 | 0.14
Раздел 2. Новый Раздел
97 | ТЕРр68-14-1 Редакция 2014г.- И1 | Разборка бортовых камней: на бетонном основании БР.100.30.18 (50*0,12+0,032*50*2,4) ИНДЕКС К ПОЗИЦИИ(справочно): 1 Январь 2019 год ОЗП=23,64; ЭМ=6,723; ЗПМ=23,64; МАТ=6,778 НР (10105,91 руб.): 104% от ФОТ СП (5830,33 руб.): 60% от ФОТ | 100 м | 0,5 50 / 100 | 1417.77 | 708.54 | 709.23 | 113.55 | 708.89 | 354.27 | 354.62 | 56.78 | 68.26 | 34.13 | 9.4 | 4.7
98 | ТЕРр68-12-8 Редакция 2014г.- И1 | Снятие деформированных асфальтобетонных покрытий самоходными холодными фрезами с шириной фрезерования 500-1000 мм и толщиной слоя: до 70 мм ИНДЕКС К ПОЗИЦИИ(справочно): 1 Январь 2019 год ОЗП=23,64; ЭМ=6,723; ЗПМ=23,64; МАТ=6,778 НР (2268,51 руб.): 104% от ФОТ СП (1308,76 руб.): 60% от ФОТ | 1000 м2 покрытия | 0,27 270 / 1000 | 11523.91 | 92.48 | 11431.43 | 249.25 | 3111.46 | 24.97 | 3086.49 | 67.3 | 9.87 | 2.66 | 15.51 | 4.19
99 | ТССЦпг-01-01-01-043 Редакция 2014г.- И1 | Погрузочные работы при автомобильных перевозках: мусора строительного с погрузкой экскаваторами емкостью ковша до 0,5 м3 (50*0,12+0,032*50*2,4) ИНДЕКС К ПОЗИЦИИ(справочно): 2 Погрузочные работы погрузка СМР=12,632 (3-й уровень) НР 0% от ФОТ СП 0%=0%*0,85 от ФОТ | 1 т груза | 9,84 (50*0,12+0,032*50*2,4) | 4.49 |  |  |  | 44.18
100 | ТССЦпг-03-21-01-015 Редакция 2014г.- И1 | Перевозка грузов автомобилями-самосвалами грузоподъемностью 10 т, работающих вне карьера, на расстояние: до 15 км I класс груза ИНДЕКС К ПОЗИЦИИ(справочно): 3 перевозка перевозка СМР=11,207 НР 0% от ФОТ СП 0%=0%*0,85 от ФОТ | 1 т груза | 47,26 9,84+37,42 | 15.36 |  |  |  | 725.91
Восстановление существующего проезда
101 | ТЕР27-04-001-03 Редакция 2014г.- И1 | Устройство подстилающих и выравнивающих слоев оснований: из шлака доменного отвального сталеплавильного 270*0,05 ИНДЕКС К ПОЗИЦИИ(справочно): 1 Январь 2019 год ОЗП=23,64; ЭМ=6,723; ЗПМ=23,64; МАТ=6,778 НР (2719,74 руб.): 142% от ФОТ СП (1551,4 руб.): 81%=95%*0,85 от ФОТ | 100 м3 материала основания (в плотном теле) | 0,135 (270*0,05) / 100 | 4617.09 | 121.95 | 4465.64 | 478.22 | 623.31 | 16.46 | 602.86 | 64.56 | 12.77 | 1.72 | 29.74 | 4.01
102 | Прайс "СГМК" | Щебень из доменного шлака фр. 5-20мм 361,17/6,778*1,02*1,103 ИНДЕКС К ПОЗИЦИИ(справочно): 1 Январь 2019 год ОЗП=23,64; ЭМ=6,723; ЗПМ=23,64; МАТ=6,778 | м3 | 17,01 13,5*1,26 | 59,95 361,17/6,778*1,02*1,103 |  |  |  | 1019.75
103 | ТЕР27-06-026-01 Редакция 2014г.- И1 | Розлив вяжущих материалов ИНДЕКС К ПОЗИЦИИ(справочно): 1 Январь 2019 год ОЗП=23,64; ЭМ=6,723; ЗПМ=23,64; МАТ=6,778 НР (38,94 руб.): 142% от ФОТ СП (22,21 руб.): 81%=95%*0,85 от ФОТ | 1 т | 0,135 270*0,0005 | 1981.77 |  | 49.08 | 8.59 | 267.54 |  | 6.63 | 1.16 |  |  | 0.66 | 0.09
104 | ТЕР27-06-020-06 Редакция 2014г.- И1 | Устройство покрытия толщиной 4 см из горячих асфальтобетонных смесей пористых крупнозернистых, плотность каменных материалов: 2,5-2,9 т/м3 (92,5*270)/1000 ИНДЕКС К ПОЗИЦИИ(справочно): 1 Январь 2019 год ОЗП=23,64; ЭМ=6,723; ЗПМ=23,64; МАТ=6,778 НР (6866,84 руб.): 142% от ФОТ СП (3917 руб.): 81%=95%*0,85 от ФОТ | 1000 м2 покрытия | 0,27 270 / 1000 | 3259.67 | 442.75 | 2761.87 | 314.9 | 880.11 | 119.54 | 745.7 | 85.02 | 38.3 | 10.34 | 19.05 | 5.14
105 | ТССЦ-410-0022 Редакция 2014г.- И1 | Смеси асфальтобетонные дорожные, аэродромные и асфальтобетон (горячие для пористого асфальтобетона щебеночные и гравийные), марка II ИНДЕКС К ПОЗИЦИИ(справочно): 1 Январь 2019 год ОЗП=23,64; ЭМ=6,723; ЗПМ=23,64; МАТ=6,778 | т | 24.98 | 518.6 |  |  |  | 12954.63
106 | ТЕР27-06-020-01 Редакция 2014г.- И1 | Устройство покрытия толщиной 4 см из горячих асфальтобетонных смесей плотных мелкозернистых типа АБВ, плотность каменных материалов: 2,5-2,9 т/м3 (96,6*270/1000)- (12,1*270*2/1000 ИНДЕКС К ПОЗИЦИИ(справочно): 1 Январь 2019 год ОЗП=23,64; ЭМ=6,723; ЗПМ=23,64; МАТ=6,778 НР (6871,54 руб.): 142% от ФОТ СП (3919,68 руб.): 81%=95%*0,85 от ФОТ | 1000 м2 покрытия | 0,27 270 / 1000 | 3437.9 | 442.75 | 2769.94 | 315.39 | 928.23 | 119.54 | 747.88 | 85.16 | 38.3 | 10.34 | 19.08 | 5.15
107 | ТЕР27-06-021-01 Редакция 2014г.- И1 | На каждые 0,5 см изменения толщины покрытия добавлять или исключать: к расценке 27-06-020-01 ИНДЕКС К ПОЗИЦИИ(справочно): 1 Январь 2019 год ОЗП=23,64; ЭМ=6,723; ЗПМ=23,64; МАТ=6,778 НР (-18,8 руб.): 142% от ФОТ СП (-10,72 руб.): 81%=95%*0,85 от ФОТ | 1000 м2 покрытия | -0,54 (-270*2) / 1000 | 7.39 | 1.04 | 3.72 |  | -3.99 | -0.56 | -2.01 |  | 0.09 | -0.05
108 | ТССЦ-410-0006 Редакция 2014г.- И1 | Асфальтобетонные смеси дорожные, аэродромные и асфальтобетон (горячие и теплые для плотного асфальтобетона мелко и крупнозернистые, песчаные), марка II, тип Б ИНДЕКС К ПОЗИЦИИ(справочно): 1 Январь 2019 год ОЗП=23,64; ЭМ=6,723; ЗПМ=23,64; МАТ=6,778 | т | 19,546 26,08-6,534 | 570.7 |  |  |  | 11154.9
109 | ТЕРр68-37-1 Редакция 2014г.- И1 | Регулирование высотного положения крышек колодцев с подъемом на высоту: до 5 см ИНДЕКС К ПОЗИЦИИ(справочно): 1 Январь 2019 год ОЗП=23,64; ЭМ=6,723; ЗПМ=23,64; МАТ=6,778 НР (311,5 руб.): 104% от ФОТ СП (179,71 руб.): 60% от ФОТ | 1 колодец | 1 | 64.77 | 12.67 | 3.69 |  | 64.77 | 12.67 | 3.69 |  | 1.29 | 1.29
Установка бортовых камней
110 | ТЕР27-04-001-03 Редакция 2014г.- И1 | Устройство подстилающих и выравнивающих слоев оснований: из шлака доменного отвального сталеплавильного 23*0,3*0,15 ИНДЕКС К ПОЗИЦИИ(справочно): 1 Январь 2019 год ОЗП=23,64; ЭМ=6,723; ЗПМ=23,64; МАТ=6,778 НР (208,47 руб.): 142% от ФОТ СП (118,92 руб.): 81%=95%*0,85 от ФОТ | 100 м3 материала основания (в плотном теле) | 0,01035 (23*0,3*0,15) / 100 | 4617.09 | 121.95 | 4465.64 | 478.22 | 47.79 | 1.26 | 46.22 | 4.95 | 12.77 | 0.13 | 29.74 | 0.31
111 | Прайс "СГМК" | Щебень из доменного шлака фр. 5-20мм 361,17/6,778*1,02*1,103 ИНДЕКС К ПОЗИЦИИ(справочно): 1 Январь 2019 год ОЗП=23,64; ЭМ=6,723; ЗПМ=23,64; МАТ=6,778 | м3 | 1,242 1,035*1,2 | 59,95 361,17/6,778*1,02*1,103 |  |  |  | 74.46
112 | ТЕР27-02-010-02 Редакция 2014г.- И1 | Установка бортовых камней бетонных: при других видах покрытий ИНДЕКС К ПОЗИЦИИ(справочно): 1 Январь 2019 год ОЗП=23,64; ЭМ=6,723; ЗПМ=23,64; МАТ=6,778 НР (6052,79 руб.): 142% от ФОТ СП (3452,65 руб.): 81%=95%*0,85 от ФОТ | 100 м бортового камня | 0,23 23 / 100 | 4554.61 | 772.97 | 104.2 | 11.02 | 1047.56 | 177.78 | 23.97 | 2.53 | 76.08 | 17.5 | 0.68 | 0.16
113 | 401-0006 | Бетон тяжелый, класс В15 (М200) ИНДЕКС К ПОЗИЦИИ(справочно): 1 Январь 2019 год ОЗП=23,64; ЭМ=6,723; ЗПМ=23,64; МАТ=6,778 | м3 | -1,357 | 594.11 |  |  |  | -806.21
114 | 102-0038 | Брусья необрезные хвойных пород длиной 4-6,5 м, все ширины, толщиной 100, 125 мм, IV сорта ИНДЕКС К ПОЗИЦИИ(справочно): 1 Январь 2019 год ОЗП=23,64; ЭМ=6,723; ЗПМ=23,64; МАТ=6,778 | м3 | -0,0391 | 705.14 |  |  |  | -27.57
115 | 101-1805 | Гвозди строительные ИНДЕКС К ПОЗИЦИИ(справочно): 1 Январь 2019 год ОЗП=23,64; ЭМ=6,723; ЗПМ=23,64; МАТ=6,778 | т | -0,0002 | 10557.18 |  |  |  | -2.11
116 | ТЕР06-01-001-01 Редакция 2014г.- И1 | Устройство бетонной подготовки объем (0,5*0,1*23 ИНДЕКС К ПОЗИЦИИ(справочно): 1 Январь 2019 год ОЗП=23,64; ЭМ=6,723; ЗПМ=23,64; МАТ=6,778 НР (-564,95 руб.): 105% от ФОТ СП (-295,93 руб.): 55%=65%*0,85 от ФОТ | 100 м3 бетона, бутобетона и железобетона в деле | -0,0115 (-0,5*0,1*23) / 100 | 6709.29 | 1686.6 | 2609.79 | 291.78 | -77.16 | -19.4 | -30.01 | -3.36 | 180 | -2.07 | 18 | -0.21
117 | Прайс "Авангард" | Поребрики П-1У (длина 4,1м объем бетона на 1 м-0,0525 (12313/1,2/6,778*1,02*1,103) ИНДЕКС К ПОЗИЦИИ(справочно): 1 Январь 2019 год ОЗП=23,64; ЭМ=6,723; ЗПМ=23,64; МАТ=6,778 | м3 | 1,2075 0,0525*23 | 1703,17 12313/1,2/6,778*1,02*1,103 |  |  |  | 2056.58
Итого прямые затраты по смете в базисных ценах | [8 empty] | 95462.73 | 4233.81 | 11233.82 | 1000.33 |  | 406.04 |  | 67.05
Итого прямые затраты по смете с учетом индексов, в текущих ценах (Январь 2019 год ОЗП=23,64; ЭМ=6,723; ЗПМ=23,64; МАТ=6,778) | [8 empty] | 699223.22 | 100087.26 | 75524.97 | 23647.79 |  | 406.04 |  | 67.05
Накладные расходы | [8 empty] | 160858.51
В том числе, справочно:
80% ФОТ (от 1500,9) (Поз. 58) | [8 empty] | 1200.72
95% ФОТ (от 503,06) (Поз. 1, 4, 10-11) | [8 empty] | 477.91
100% ФОТ (от 380,37) (Поз. 9) | [8 empty] | 380.37
104% ФОТ (от 41157,71) (Поз. 31-32, 54-55, 79, 97-98, 109) | [8 empty] | 42804.02
105% ФОТ (от -5796,3) (Поз. 29, 50, 74, 93, 116, 78) | [8 empty] | -6086.12
130% ФОТ (от 193,37) (Поз. 6-7) | [8 empty] | 251.38
142% ФОТ (от 85795,94) (Поз. 8, 12-28, 30, 35-49, 51-53, 61-65, 67, 69-73, 75-77, 81-92, 94-96, 101-108, 110-115, 117) | [8 empty] | 121830.23
Сметная прибыль | [8 empty] | 92130.05
В том числе, справочно:
38% = 45%*0,85 ФОТ (от 1500,9) (Поз. 58) | [8 empty] | 570.34
43% = 50%*0,85 ФОТ (от 503,06) (Поз. 1, 4, 10-11) | [8 empty] | 216.32
60% ФОТ (от 41157,71) (Поз. 31-32, 54-55, 79, 97-98, 109) | [8 empty] | 24694.63
51% = 60%*0,85 ФОТ (от 353,65) (Поз. 78) | [8 empty] | 180.36
55% = 65%*0,85 ФОТ (от -5769,58) (Поз. 9, 29, 50, 74, 93, 116) | [8 empty] | -3173.27
76% = 89%*0,85 ФОТ (от 193,37) (Поз. 6-7) | [8 empty] | 146.96
81% = 95%*0,85 ФОТ (от 85795,94) (Поз. 8, 12-28, 30, 35-49, 51-53, 61-65, 67, 69-73, 75-77, 81-92, 94-96, 101-108, 110-115, 117) | [8 empty] | 69494.71
Итоги по смете:
Итого Поз. 2, 59, 99 "погрузка СМР=12,632" | [8 empty] | 6730.96
Итого Поз. 3, 60, 100 "перевозка СМР=11,207" | [8 empty] | 23655.4
Итого Поз. 1, 4-58, 61-65, 67, 69-98, 101-117 индекс не используется | [8 empty] | 949568.16 |  |  |  |  | 406.04 |  | 67.05
Итого | [8 empty] | 979954.52 |  |  |  |  | 406.04 |  | 67.05
Справочно, в текущих ценах:
Основная заработная плата | [8 empty] | 100087.26
Материалы | [8 empty] | 520392.61
Машины и механизмы | [8 empty] | 75524.97
в том числе заработная плата машинистов | [8 empty] | 23647.79
Накладные расходы | [8 empty] | 160858.51
Сметная прибыль | [8 empty] | 92130.05
Строительный контроль 2,14% от 979954,52 | [8 empty] | 20971.03
Итого | [8 empty] | 1000925.55
Непредвиденные затраты 2% от 1000925,55 | [8 empty] | 20018.51
Итого
НДС 20% от 1020944,06 | [8 empty] | 204188.81
ВСЕГО по смете | [8 empty] | 1225132.87 |  |  |  |  | 406.04 |  | 67.05
Составил: ___________________________Т.В. Шампарова
(должность, подпись, расшифровка)
Проверил: ___________________________
(должность, подпись, расшифровка)