## Ведомость объемов работ 6 граф
СОГЛАСОВАНО: |  |  |  | УТВЕРЖДАЮ:
Генеральный директор ООО "УК Гестия"
А.О. Миньков
Ведомость объемов
на Благоустройство дворовой территории многоквартирного жилого дома по адресу:
г. Новокузнецк, ул. Зыряновская, 48
№ пп | Наименование | Ед. изм. | Кол. | Примечание
1 | 2 | 3 | 4 | 6
Раздел 1. Ремонт дворового проезда (тип I)
Демонтажные работы
1 | Разборка бортовых камней БР.100.30.18 : на бетонном основании (112*0,12+112*0,032*2,4)= 22,0416 т | 100 м | 1,12 112 / 100
2 | Снятие деформированных асфальтобетонных покрытий самоходными холодными фрезами с шириной фрезерования 1500-2100 мм толщиной слоя: до 70 мм, 138,6*340/1000=47,12т | 1000 м2 покрытия | 0,34 340 / 1000
3 | Погрузочные работы при автомобильных перевозках: мусора строительного с погрузкой экскаваторами емкостью ковша до 0,5 м3, (где 0,12т - вес 1м изделия, 0,032м2- площадь сечения подготовки 1м бордюрного камня, 2,4т/м3- объемный вес бетона) | 1 т груза | 22,0416 112*0,12+112*0,032*2,4
4 | Перевозка грузов автомобилями-самосвалами грузоподъемностью 10 т, работающих вне карьера, на расстояние: до 15 км I класс груза , | 1 т груза | 69,16 47,12+22,04
Установка бортовых камней
5 | Устройство подстилающих и выравнивающих слоев оснований: из Щебень из доменного шлака фр.5-20 мм (где 1,26-коэффициент уплотнения для щебня шлакового , см. приложение 27.2 к 27-04-001 (4), под бордюры (15см) | 100 м3 материала основания (в плотном теле) | 0,0414 (92*0,3*0,15) / 100
6 | Установка бортовых камней бетонных: при других видах покрытий (поребрик П-1У , ГОСТ 6665-91, длина 4,1 м объем бетона на 1 м-0,0525 м3) | 100 м бортового камня | 0,92 92 / 100
7 | Регулирование высотного положения крышек колодцев с подъемом на высоту: до 5 см | 1 колодец | 1
Восстановление дворового проезда
8 | Розлив вяжущих материалов | 1 т | 0,17 340*0,0005
9 | Устройство подстилающих и выравнивающих слоев оснований 0,1м: из Щебень из доменного шлака фр. 5-20 мм (где 1,26-коэффициент уплотнения для щебня шлакового , см. приложение 27.2 к 27-04-001 (4), (10см) | 100 м3 материала основания (в плотном теле) | 0,34 (340*0,1) / 100
10 | Устройство покрытия толщиной 4 см из горячих асфальтобетонных смесей пористых мелкозернистых, плотность каменных материалов: 2,5-2,9 т/м3, 93,7*340/1000=31,86т марка II, | 1000 м2 покрытия | 0,34 340 / 1000
11 | Устройство покрытия толщиной 4 см из горячих асфальтобетонных смесей плотных мелкозернистых типа АБВ, плотность каменных материалов: 2,5-2,9 т/м3, 96,6*340/1000=32,84т марка II, тип Б, | 1000 м2 покрытия | 0,34 340 / 1000
12 | Засыпка вручную траншей, пазух бортовых камней и ям, группа грунтов: 1 | 100 м3 грунта | 0,15 (100*0,15) / 100
Раздел 2. Ремонт парковки (тип IIа)
13 | Разработка грунта с перемещением до 20 м бульдозерами мощностью: 79 кВт (108 л.с.), группа грунтов 2 , | 1000 м3 грунта | 0,021 (70*0,3) / 1000
14 | Погрузочные работы при автомобильных перевозках: грунта растительного слоя (земля, перегной) , 21 м3*1,4т/м3=29,4 т | 1 т груза | 29,4 21*1,4
15 | Перевозка грузов автомобилями-самосвалами грузоподъемностью 10 т, работающих вне карьера, на расстояние: до 15 км I класс груза | 1 т груза | 29.4
16 | Устройство подстилающих и выравнивающих слоев оснований: из Щебень из доменного шлака фр 40-70мм (где 1,26-коэффициент уплотнения для щебня шлакового , см. приложение 27.2 к 27-04-001 (4), (15см) | 100 м3 материала основания (в плотном теле) | 0,105 (70*0,15) / 100
17 | Устройство оснований из Щебень из доменного шлака фр 20-40 мм, (где 1,26-коэффициент уплотнения для щебня шлакового , см. приложение 27.2 к 27-04-001 (4)толщиной (8см) | 1000 м2 основания | 0,07 70 / 1000
18 | Устройство покрытия толщиной 4 см из горячих асфальтобетонных смесей пористых мелкозернистых, плотность каменных материалов: 2,5-2,9 т/м3, 93,7*70/1000=6,559т марка II | 1000 м2 покрытия | 0,07 70 / 1000
19 | Устройство покрытия толщиной 4 см из горячих асфальтобетонных смесей плотных мелкозернистых типа АБВ, плотность каменных материалов: 2,5-2,9 т/м3, 96,6*70/1000=6,762 т марка II, тип Б, | 1000 м2 покрытия | 0,07 70 / 1000
20 | Засыпка вручную траншей, пазух котлованов и ям, группа грунтов: 1 | 100 м3 грунта | 0,03 (20*0,15) / 100
Установка бортовых камней на парковке
21 | Устройство подстилающих и выравнивающих слоев оснований: из Щебень из доменного шлака фр. 5-20мм (где 1,26-коэффициент уплотнения для щебня шлакового , см. приложение 27.2 к 27-04-001 (4) (15см, под дорожный бордюр) | 100 м3 материала основания (в плотном теле) | 0,009 (20*0,3*0,15) / 100
22 | Установка бортовых камней бетонных: при других видах покрытий (поребрик П-1У , ГОСТ 6665-91, длина 4,1 м объем бетона на 1 м-0,0525 м3) | 100 м бортового камня | 0,2 20 / 100
Раздел 3. Ремонт отмостки (тип III)
23 | Разборка бортовых камней БР .100.20.8: на бетонном основании, (18*0,04+18*0,014*2,4)=1,32т | 100 м | 0,18 18 / 100
24 | Разборка асфальтобетонных покрытий тротуаров толщиной до 4 см: с помощью молотков отбойных пневматических, (18*0,04*1,98)=1,42т | 1000 м2 | 0,018 18 / 1000
25 | Погрузочные работы при автомобильных перевозках: мусора строительного с погрузкой экскаваторами емкостью ковша до 0,5 м3 (где 0,04т - вес 1м изделия, 0,014м2- площадь сечения подготовки 1м бордюрного камня, 2,4т/м3- объемный вес бетона) | 1 т груза | 2,74 1,32+1,42
26 | Перевозка грузов автомобилями-самосвалами грузоподъемностью 10 т, работающих вне карьера, на расстояние: до 15 км I класс груза , | 1 т груза | 2,74 1,32+1,42
27 | Устройство оснований толщиной под тротуары из Щебень из доменного шлака фр. 5-20мм (где 1,26-коэффициент уплотнения для щебня шлакового , см. приложение 27.2 к 27-04-001 (4) (10см) | 100 м2 дорожек и тротуаров | 0,18 18 / 100
28 | Устройство асфальтобетонных покрытий дорожек и тротуаров двухслойных: верхний слой из песчаной асфальтобетонной смеси толщиной (4см) марка II, тип Б | 100 м2 покрытия | 0,18 18 / 100
Установка бортовых камней на отмостке
29 | Устройство подстилающих и выравнивающих слоев оснований: из Щебень из доменного шлака фр. 5-20мм (где 1,26-коэффициент уплотнения для щебня шлакового , см. приложение 27.2 к 27-04-001 (4) | 100 м3 материала основания (в плотном теле) | 0,0036 (18*0,2*0,1) / 100
30 | Установка бортовых камней бетонных: при других видах покрытий (поребрик П-5У , ГОСТ 6665-91, длина 3м объем бетона на 1 м-0,021 м3) | 100 м бортового камня | 0,18 18 / 100
Раздел 4. Ремонт тротуара (тип III)
31 | Разборка бортовых камней БР.100.20.8 на бетонном основании (33,6*0,04)+(33,6*0,014*2,4)=2,47т | 100 м | 0,336 33,6 / 100
32 | Разборка асфальтобетонных покрытий тротуаров толщиной до 4 см: с помощью молотков отбойных пневматических, (56,19*0,04*1,98)=4,45т | 1000 м2 | 0,05619 56,19 / 1000
33 | Погрузочные работы при автомобильных перевозках: мусора строительного с погрузкой экскаваторами емкостью ковша до 0,5 м3 (где 0,04т - вес 1м изделия, 0,014м2- площадь сечения подготовки 1м бордюрного камня, 2,4т/м3- объемный вес бетона) | 1 т груза | 6,92 2,47+4,45
34 | Перевозка грузов автомобилями-самосвалами грузоподъемностью 10 т, работающих вне карьера, на расстояние: до 15 км I класс груза, | 1 т груза | 6,92 2,47+4,45
35 | Устройство оснований толщиной под тротуары из Щебень из доменного шлака фр. 5-20 мм (где 1,26-коэффициент уплотнения для щебня шлакового , см. приложение 27.2 к 27-04-001 (4), (10см) | 100 м2 дорожек и тротуаров | 0,5619 56,19 / 100
36 | Устройство асфальтобетонных покрытий дорожек и тротуаров двухслойных: верхний слой из песчаной асфальтобетонной смеси толщиной (4см) марка II, тип Б (7,14+1,21*2)*56,19/100=5,372 т | 100 м2 покрытия | 0,5619 56,19 / 100
Установка бортовых камней на тротуаре
37 | Устройство подстилающих и выравнивающих слоев оснований: из Щебень из доменного шлака фр. 5-20мм (где 1,26-коэффициент уплотнения для щебня шлакового , см. приложение 27.2 к 27-04-001 (4), (10см) | 100 м3 материала основания (в плотном теле) | 0,00672 (33,60*0,2*0,1) / 100
38 | Установка бортовых камней бетонных: при других видах покрытий (поребрик П-5У , ГОСТ 6665-91, длина 3м объем бетона на 1 м-0,021 м3) | 100 м бортового камня | 0,336 33,6 / 100
39 | Засыпка вручную траншей, пазух бортовых камней и ям, группа грунтов: 1 | 100 м3 грунта | 0,075 (50*0,15) / 100
Составил: ___________________________Чичанкина Е.В.
(должность, подпись, расшифровка)
Проверил: ___________________________
(должность, подпись, расшифровка)