## Ведомость объемов работ 6 граф
СОГЛАСОВАНО: |  |  |  | УТВЕРЖДАЮ:
Генеральный директор ООО "УК Гестия"
А.О. Миньков
Ведомость объемов
на Благоустройство дворовой территории многоквартирного жилого дома по адресу:
г. Новокузнецк, ул. Зыряновская, 50
№ пп | Наименование | Ед. изм. | Кол. | Примечание
1 | 2 | 3 | 4 | 5
Раздел 1. Ремонт дворового проезда (тип I)
Демонтажные работы
1 | Разборка бортовых камней БР.100.30.18: на бетонном основании (150*0,12+150*0,032*2,4)= 29,52 т | 100 м | 1,5 150 / 100
2 | Снятие деформированных асфальтобетонных покрытий самоходными холодными фрезами с шириной фрезерования 1500-2100 мм толщиной слоя: до 70 мм, 138,6*293/1000=40,61т | 1000 м2 покрытия | 0,293 293 / 1000
3 | Погрузочные работы при автомобильных перевозках: мусора строительного с погрузкой экскаваторами емкостью ковша до 0,5 м3, (где 0,12т - вес 1м изделия, 0,032м2- площадь сечения подготовки 1м бордюрного камня, 2,4т/м3- объемный вес бетона) | 1 т груза | 29,52 (150*0,12+150*0,032*2,4)
4 | Перевозка грузов автомобилями-самосвалами грузоподъемностью 10 т, работающих вне карьера, на расстояние: до 15 км I класс груза | 1 т груза | 70,13 40,61+29,52
Установка бортовых камней
5 | Устройство подстилающих и выравнивающих слоев оснований: из Щебень из доменного шлака фр.5-20 мм (где 1,26-коэффициент уплотнения для щебня шлакового , см. приложение 27.2 к 27-04-001 (4) под бордюры (15см) | 100 м3 материала основания (в плотном теле) | 0,045 (100*0,3*0,15) / 100
6 | Установка бортовых камней бетонных: при других видах покрытий (поребрик П-1У , ГОСТ 6665-91, длина 4,1 м объем бетона на 1 м-0,0525 м3) | 100 м бортового камня | 1 100 / 100
7 | Регулирование высотного положения крышек колодцев с подъемом на высоту: до 5 см | 1 колодец | 1
Восстановление дворового проезда
8 | Розлив вяжущих материалов | 1 т | 0,1465 293*0,0005
9 | Устройство подстилающих и выравнивающих слоев оснований 10см: из Щебень из доменного шлака фр. 5-20 мм (где 1,26-коэффициент уплотнения для щебня шлакового , см. приложение 27.2 к 27-04-001 (4), | 100 м3 материала основания (в плотном теле) | 0,293 (293*0,1) / 100
10 | Устройство покрытия толщиной 4 см из горячих асфальтобетонных смесей пористых мелкозернистых, плотность каменных материалов: 2,5-2,9 т/м3, 93,7*293/1000=27,45т марка II | 1000 м2 покрытия | 0,293 293 / 1000
11 | Устройство покрытия толщиной 4 см из горячих асфальтобетонных смесей плотных мелкозернистых типа АБВ, плотность каменных материалов: 2,5-2,9 т/м3, 96,6*293/1000=28,3т марка II, тип Б, | 1000 м2 покрытия | 0,293 293 / 1000
12 | Засыпка вручную траншей, пазух котлованов и ям, группа грунтов: 1 | 100 м3 грунта | 0,15 (100*0,15) / 100
Раздел 2. Ремонт парковки (тип IIа)
13 | Разработка грунта с перемещением до 20 м бульдозерами мощностью: 79 кВт (108 л.с.), группа грунтов 2 , 107*0,3/1000=0,0321 м3 | 1000 м3 грунта | 0,0321 (107*0,3) / 1000
14 | Погрузочные работы при автомобильных перевозках: грунта растительного слоя (земля, перегной) , 32,1 м3*1,4т/м3=44,94т | 1 т груза | 44,94 32,1*1,4
15 | Перевозка грузов автомобилями-самосвалами грузоподъемностью 10 т, работающих вне карьера, на расстояние: до 15 км I класс груза | 1 т груза | 44.94
16 | Устройство подстилающих и выравнивающих слоев оснований: из Щебень из доменного шлака фр 40-70мм (где 1,26-коэффициент уплотнения для щебня шлакового , см. приложение 27.2 к 27-04-001 (4) (15см) | 100 м3 материала основания (в плотном теле) | 0,1605 (107*0,15) / 100
17 | Устройство оснований из Щебень из доменного шлака фр 20-40 мм, толщиной (8см) (где 1,26-коэффициент уплотнения для щебня шлакового , см. приложение 27.2 к 27-04-001 (4) | 1000 м2 основания | 0,107 107 / 1000
18 | Устройство покрытия толщиной 4 см из горячих асфальтобетонных смесей пористых мелкозернистых, плотность каменных материалов: 2,5-2,9 т/м3, 93,7*107/1000=10,03т марка II | 1000 м2 покрытия | 0,107 107 / 1000
19 | Устройство покрытия толщиной 4 см из горячих асфальтобетонных смесей плотных мелкозернистых типа АБВ, плотность каменных материалов: 2,5-2,9 т/м3, 96,6*107/1000=10,34 т марка II, тип Б, | 1000 м2 покрытия | 0,107 107 / 1000
20 | Засыпка вручную траншей, пазух котлованов и ям, группа грунтов: 1 | 100 м3 грунта | 0,075 (50*0,15) / 100
Установка бортовых камней на парковке
21 | Устройство подстилающих и выравнивающих слоев оснований: из Щебень из доменного шлака фр. 5-20мм (где 1,26-коэффициент уплотнения для щебня шлакового , см. приложение 27.2 к 27-04-001 (4), (15см, под дорожный бордюр ) | 100 м3 материала основания (в плотном теле) | 0,0225 (50*0,3*0,15) / 100
22 | Установка бортовых камней бетонных: при других видах покрытий (поребрик П-1У , ГОСТ 6665-91, длина 4,1 м объем бетона на 1 м-0,0525 м3) | 100 м бортового камня | 0,5 50 / 100
Раздел 3. Ремонт отмостки (тип III)
23 | Разборка бортовых камней БР.100.20.8 на бетонном основании (18*0,04)+(18*0,014*2,4)=1,32т | 100 м | 0,18 18 / 100
24 | Разборка асфальтобетонных покрытий тротуаров толщиной до 4 см: с помощью молотков отбойных пневматических, (18*0,04*1,98)=1,43т | 1000 м2 | 0,018 18 / 1000
25 | Погрузочные работы при автомобильных перевозках: мусора строительного с погрузкой экскаваторами емкостью ковша до 0,5 м3, (где 0,04т - вес 1м изделия, 0,014м2- площадь сечения подготовки 1м бордюрного камня, 2,4т/м3- объемный вес бетона) | 1 т груза | 2,75 1,32+1,43
26 | Перевозка грузов автомобилями-самосвалами грузоподъемностью 10 т, работающих вне карьера, на расстояние: до 15 км I класс груза, | 1 т груза | 2,75 1,32+1,43
27 | Устройство оснований толщиной под тротуары из Щебень из доменного шлака фр. 5-20мм (где 1,26-коэффициент уплотнения для щебня шлакового , см. приложение 27.2 к 27-04-001 (4), (10см) | 100 м2 дорожек и тротуаров | 0,18 18 / 100
28 | Устройство асфальтобетонных покрытий дорожек и тротуаров двухслойных: верхний слой из песчаной асфальтобетонной смеси толщиной (4см) марка II, тип Б | 100 м2 покрытия | 0,18 18 / 100
Установка бортовых камней на отмостке
29 | Устройство подстилающих и выравнивающих слоев оснований: из Щебень из доменного шлака фр. 5-20мм (где 1,26-коэффициент уплотнения для щебня шлакового , см. приложение 27.2 к 27-04-001 (4) (10см) | 100 м3 материала основания (в плотном теле) | 0,0036 (18*0,2*0,1) / 100
30 | Установка бортовых камней бетонных: при других видах покрытий (поребрик П-5У , ГОСТ 6665-91, длина 3м объем бетона на 1 м-0,021 м3) | 100 м бортового камня | 0,18 18 / 100
31 | Засыпка вручную траншей, пазух котлованов и ям, группа грунтов: 1 | 100 м3 грунта | 0,027 (18*0,15) / 100
Раздел 4. Ремонт тротуара (тип III)
32 | Разборка бортовых камней БР.100.20.8 на бетонном основании (43*0,04)+(43*0,014*2,4)=3,16т | 100 м | 0,43 43 / 100
33 | Разборка асфальтобетонных покрытий тротуаров толщиной до 4 см: с помощью молотков отбойных пневматических, (77,8*0,04*1,98)=6,16т | 1000 м2 | 0,0778 77,8 / 1000
34 | Погрузочные работы при автомобильных перевозках: мусора строительного с погрузкой экскаваторами емкостью ковша до 0,5 м3, (где 0,04т - вес 1м изделия, 0,014м2- площадь сечения подготовки 1м бордюрного камня, 2,4т/м3- объемный вес бетона) | 1 т груза | 9,32 3,16+6,16
35 | Перевозка грузов автомобилями-самосвалами грузоподъемностью 10 т, работающих вне карьера, на расстояние: до 15 км I класс груза , | 1 т груза | 9,32 3,16+6,16
36 | Устройство оснований толщиной под тротуары из Щебень из доменного шлака фр. 5-20 мм (где 1,26-коэффициент уплотнения для щебня шлакового , см. приложение 27.2 к 27-04-001 (4), (10 см) | 100 м2 дорожек и тротуаров | 0,778 77,8 / 100
37 | Устройство асфальтобетонных покрытий дорожек и тротуаров двухслойных: верхний слой из песчаной асфальтобетонной смеси толщиной (4см) марка II, тип Б (7,14+1,21*2)*77,8/100=7,438 т | 100 м2 покрытия | 0,778 77,8 / 100
Установка бортовых камней на тротуаре
38 | Устройство подстилающих и выравнивающих слоев оснований: из Щебень из доменного шлака фр. 5-20мм (где 1,26-коэффициент уплотнения для щебня шлакового , см. приложение 27.2 к 27-04-001 (4), | 100 м3 материала основания (в плотном теле) | 0,0086 (43*0,2*0,1) / 100
39 | Установка бортовых камней бетонных: при других видах покрытий (поребрик П-5У , ГОСТ 6665-91, длина 3м объем бетона на 1 м-0,021 м3) | 100 м бортового камня | 0,43 43 / 100
40 | Засыпка вручную траншей, пазух котлованов и ям, группа грунтов: 1 | 100 м3 грунта | 0,105 (70*0,15) / 100
Составил: ___________________________Чичанкина Е.В.
(должность, подпись, расшифровка)
Проверил: ___________________________
(должность, подпись, расшифровка)