## Ведомость объемов работ 6 граф
СОГЛАСОВАНО: |  |  |  | УТВЕРЖДАЮ:
Генеральный директор ООО "УК Гестия"
А.О. Миньков
Ведомость объемов
на Благоустройство дворовой территории многоквартирного жилого дома по адресу:
г. Новокузнецк, ул. Зыряновская, 52
№ пп | Наименование | Ед. изм. | Кол. | Примечание
1 | 2 | 3 | 4 | 5
Раздел 1. Ремонт дворового проезда (тип I)
Демонтажные работы
1 | Разборка бортовых камней БР.100.30.18: на бетонном основании (114*0,12+114*0,032*2,4)= 22,4352 т | 100 м | 1,14 114 / 100
2 | Снятие деформированных асфальтобетонных покрытий самоходными холодными фрезами с шириной фрезерования 1500-2100 мм толщиной слоя: до 70 мм | 1000 м2 покрытия | 0,286 286 / 1000
3 | Лом асфальтобетона, 138,6*286/1000=39,64т | т | 39.64
4 | Погрузочные работы при автомобильных перевозках: мусора строительного с погрузкой экскаваторами емкостью ковша до 0,5 м3, (где 0,12т - вес 1м изделия, 0,032м2- площадь сечения подготовки 1м бордюрного камня, 2,4т/м3- объемный вес бетона) | 1 т груза | 22,4352 114*0,12+114*0,032*2,4
5 | Перевозка грузов автомобилями-самосвалами грузоподъемностью 10 т, работающих вне карьера, на расстояние: до 15 км I класс груза | 1 т груза | 62,0752 39,64+22,4352
Установка бортовых камней
6 | Устройство подстилающих и выравнивающих слоев оснований: из Щебень из доменного шлака фр.5-20 мм (где 1,26-коэффициент уплотнения для щебня шлакового , см. приложение 27.2 к 27-04-001 (4) под бордюры 15см | 100 м3 материала основания (в плотном теле) | 0,0333 (74*0,3*0,15) / 100
7 | Установка бортовых камней бетонных: при других видах покрытий (поребрик П-1У , ГОСТ 6665-91, длина 4,1 м объем бетона на 1 м-0,0525 м3) | 100 м бортового камня | 0,74 74 / 100
8 | Регулирование высотного положения крышек колодцев с подъемом на высоту: до 5 см | 1 колодец | 1
Восстановление дворового проезда
9 | Розлив вяжущих материалов ( где 0,0005 т/м2- расход битума, согласно СНиП 3.06.03-85 Автомобильные дороги, п. 10.17.) | 1 т | 0,143 286*0,0005
10 | Устройство подстилающих и выравнивающих слоев оснований 10см: из Щебень из доменного шлака фр. 5-20 мм (где 1,26-коэффициент уплотнения для щебня шлакового , см. приложение 27.2 к 27-04-001 (4), | 100 м3 материала основания (в плотном теле) | 0,286 (286*0,1) / 100
11 | Устройство покрытия толщиной 4 см из горячих асфальтобетонных смесей пористых мелкозернистых, плотность каменных материалов: 2,5-2,9 т/м3, 93,7*286/1000=26,8т марка II | 1000 м2 покрытия | 0,286 286 / 1000
12 | Устройство покрытия толщиной 4 см из горячих асфальтобетонных смесей плотных мелкозернистых типа АБВ, плотность каменных материалов: 2,5-2,9 т/м3, 96,6*286/1000=27,63т марка II, тип Б, | 1000 м2 покрытия | 0,286 286 / 1000
13 | Засыпка вручную траншей, пазух котлованов и ям, группа грунтов: 1(где 0,15 м-высота насыпи грунта, 1 м-ширина насыпи грунта вдоль бортового камня) | 100 м3 грунта | 0,111 (74*0,15*1) / 100
Раздел 2. Ремонт парковки (тип IIа)
14 | Разработка грунта с перемещением до 20 м бульдозерами мощностью: 79 кВт (108 л.с.), группа грунтов 2 , | 1000 м3 грунта | 0,0426 (142*0,3) / 1000
15 | Погрузочные работы при автомобильных перевозках: грунта растительного слоя (земля, перегной) , | 1 т груза | 59,64 42,6*1,4
16 | Перевозка грузов автомобилями-самосвалами грузоподъемностью 10 т, работающих вне карьера, на расстояние: до 15 км I класс груза | 1 т груза | 59.64
17 | Устройство подстилающих и выравнивающих слоев оснований: из Щебень из доменного шлака фр 40-70мм (где 1,26-коэффициент уплотнения для щебня шлакового , см. приложение 27.2 к 27-04-001 (4), (15см) | 100 м3 материала основания (в плотном теле) | 0,213 (142*0,15) / 100
18 | Устройство оснований из Щебень из доменного шлака фр 20-40 мм, толщиной (8см) | 1000 м2 основания | 0,142 142 / 1000
19 | Устройство покрытия толщиной 4 см из горячих асфальтобетонных смесей пористых мелкозернистых, плотность каменных материалов: 2,5-2,9 т/м3, 93,7*142/1000=13,31т марка II | 1000 м2 покрытия | 0,142 142 / 1000
20 | Устройство покрытия толщиной 4 см из горячих асфальтобетонных смесей плотных мелкозернистых типа АБВ, плотность каменных материалов: 2,5-2,9 т/м3, 96,6*142/1000=13,72 т марка II, тип Б, | 1000 м2 покрытия | 0,142 142 / 1000
21 | Засыпка вручную траншей, пазух котлованов и ям, группа грунтов: 1(где 0,15 м-высота насыпи грунта, 1 м-ширина насыпи грунта вдоль бортового камня) | 100 м3 грунта | 0,06 (40*0,15*1) / 100
Установка бортовых камней на парковке
22 | Устройство подстилающих и выравнивающих слоев оснований: из Щебень из доменного шлака фр. 5-20мм (где 1,26-коэффициент уплотнения для щебня шлакового , см. приложение 27.2 к 27-04-001 (4), (под дорожный бордюр толщ. 15см) | 100 м3 материала основания (в плотном теле) | 0,018 (40*0,3*0,15) / 100
23 | Установка бортовых камней бетонных: при других видах покрытий (поребрик П-1У , ГОСТ 6665-91, длина 4,1 м объем бетона на 1 м-0,0525 м3) | 100 м бортового камня | 0,4 40 / 100
Раздел 3. Ремонт отмостки (тип III)
24 | Разборка бортовых камней БР.100.20.8 на бетонном основании (18*0,04)+(18*0,014*2,4)=1,32т | 100 м | 0,18 18 / 100
25 | Разборка асфальтобетонных покрытий тротуаров толщиной до 4 см: с помощью молотков отбойных пневматических, (18*0,04*1,98)=1,43т, | 1000 м2 | 0,018 18 / 1000
26 | Погрузочные работы при автомобильных перевозках: мусора строительного с погрузкой экскаваторами емкостью ковша до 0,5 м3, (где 0,04т - вес 1м изделия, 0,014м2- площадь сечения подготовки 1м бордюрного камня, 2,4т/м3- объемный вес бетона) | 1 т груза | 2,75 1,32+1,43
27 | Перевозка грузов автомобилями-самосвалами грузоподъемностью 10 т, работающих вне карьера, на расстояние: до 15 км I класс груза | 1 т груза | 2,75 1,32+1,43
28 | Устройство оснований толщиной 10 см под тротуары из Щебень из доменного шлака фр. 5-20мм (где 1,26-коэффициент уплотнения для щебня шлакового , см. приложение 27.2 к 27-04-001 (4), | 100 м2 дорожек и тротуаров | 0,18 18 / 100
29 | Устройство асфальтобетонных покрытий дорожек и тротуаров двухслойных: верхний слой из песчаной асфальтобетонной смеси толщиной (4см) марка II, тип Б | 100 м2 покрытия | 0,18 18 / 100
Установка бортовых камней на отмостке
30 | Устройство подстилающих и выравнивающих слоев оснований: из Щебень из доменного шлака фр. 5-20мм (где 1,26-коэффициент уплотнения для щебня шлакового , см. приложение 27.2 к 27-04-001 (4) (10см) | 100 м3 материала основания (в плотном теле) | 0,0036 (18*0,2*0,1) / 100
31 | Установка бортовых камней бетонных: при других видах покрытий (поребрик П-5У , ГОСТ 6665-91, длина 3м объем бетона на 1 м-0,021 м3) | 100 м бортового камня | 0,18 18 / 100
32 | Засыпка вручную траншей, пазух котлованов и ям, группа грунтов: 1(где 0,15 м-высота насыпи грунта, 1 м-ширина насыпи грунта вдоль бортового камня) | 100 м3 грунта | 0,027 (18*0,15*1) / 100
Раздел 4. Ремонт тротуара (тип III)
33 | Разборка бортовых камней БР.100.20.8 на бетонном основании (40*0,04)+(40*0,014*2,4)=2,94т | 100 м | 0,4 40 / 100
34 | Разборка асфальтобетонных покрытий тротуаров толщиной до 4 см: с помощью молотков отбойных пневматических, (96*0,04*1,98)=7,6т | 1000 м2 | 0,096 96 / 1000
35 | Погрузочные работы при автомобильных перевозках: мусора строительного с погрузкой экскаваторами емкостью ковша до 0,5 м3, (где 0,04т - вес 1м изделия, 0,014м2- площадь сечения подготовки 1м бордюрного камня, 2,4т/м3- объемный вес бетона) | 1 т груза | 10,54 2,94+7,6
36 | Перевозка грузов автомобилями-самосвалами грузоподъемностью 10 т, работающих вне карьера, на расстояние: до 15 км I класс груза | 1 т груза | 10,54 2,94+7,6
37 | Устройство оснований толщиной 10 см под тротуары из Щебень из доменного шлака фр. 5-20 мм (где 1,26-коэффициент уплотнения для щебня шлакового , см. приложение 27.2 к 27-04-001 (4), | 100 м2 дорожек и тротуаров | 0,96 96 / 100
38 | Устройство асфальтобетонных покрытий дорожек и тротуаров двухслойных: верхний слой из песчаной асфальтобетонной смеси толщиной (4см) марка II, тип Б (7,14+1,21*2)*96/100=9,177 т | 100 м2 покрытия | 0,96 96 / 100
Установка бортовых камней на тротуаре
39 | Устройство подстилающих и выравнивающих слоев оснований: из Щебень из доменного шлака фр. 5-20мм (где 1,26-коэффициент уплотнения для щебня шлакового , см. приложение 27.2 к 27-04-001 (4), | 100 м3 материала основания (в плотном теле) | 0,008 (40*0,2*0,1) / 100
40 | Установка бортовых камней бетонных: при других видах покрытий (поребрик П-5У , ГОСТ 6665-91, длина 3м объем бетона на 1 м-0,021 м3) | 100 м бортового камня | 0,4 40 / 100
41 | Засыпка вручную траншей, пазух котлованов и ям, группа грунтов: 1(где 0,15 м-высота насыпи грунта, 1 м-ширина насыпи грунта вдоль бортового камня) | 100 м3 грунта | 0,06 (40*0,15*1) / 100
Составил: ___________________________Чичанкина Е.В.
(должность, подпись, расшифровка)
Проверил: ___________________________
(должность, подпись, расшифровка)