## ЛСР 17 граф с оборудованием
СОГЛАСОВАНО: | [11 empty] | УТВЕРЖДАЮ:
Генеральный директор ООО "УК Гестия" А.О. Миньков
_________________ | [11 empty] | _________________
" _____ " ________________ 2019 г. | [11 empty] | "______ " _______________2019 г.
Благоустройство дворовой территории многоквартирного жилого дома по адресу:г. Новокузнецк, ул. Зыряновская д. 52
(наименование стройки)
ЛОКАЛЬНЫЙ СМЕТНЫЙ РАСЧЕТ №
(локальная смета)
|  | на | Благоустройство дворовой территории многоквартирного жилого дома по адресу:г. Новокузнецк, ул. Зыряновская д. 52
(наименование работ и затрат, наименование объекта)
Основание:
|  |  | Сметная стоимость строительных работ _______________________________________________________________________________________________ | [5 empty] | ___________________________1138,336 |  | тыс. руб.
|  |  | Средства на оплату труда _______________________________________________________________________________________________ | [5 empty] | ___________________________110,946 |  | тыс. руб.
|  |  | Сметная трудоемкость _______________________________________________________________________________________________ | [5 empty] | _______________________________________________________________________________________________353,59 |  | чел.час
|  |  | Составлен(а) в текущих (прогнозных) ценах по состоянию на ______________ | [7 empty] | Октябрь 2019 г
№ пп | Обосно- вание | Наименование | Ед. изм. | Кол. | Стоимость единицы, руб. |  |  |  | Общая стоимость, руб. |  |  |  |  | Т/з осн. раб.на ед. | Т/з осн. раб. Всего | Общая масса обору-дования, т
[5 empty] | Всего | В том числе |  |  | Обору- дование | Всего | В том числе
[6 empty] | Осн.З/п | Эк.Маш | З/пМех |  |  | Осн.З/п | Эк.Маш | З/пМех
1 | 2 | 3 | 4 | 5 | 6 | 7 | 8 | 9 | 10 | 11 | 12 | 13 | 14 | 15 | 16 | 17
Раздел 1. Ремонт дворового проезда (тип I)
Демонтажные работы
1 | ТЕРр68-14-1 | Разборка бортовых камней БР.100.30.18: на бетонном основании (114*0,12+114*0,032*2,4)= 22,4352 т НР (23606 руб.): 104% от ФОТ СП (13619 руб.): 60% от ФОТ | 100 м | 1,14 114 / 100 | 1417.77 | 708.54 | 709.23 | 113.55 |  | 1616 | 808 | 808 | 129 | 68.26 | 77.82
2 | ТЕРр68-12-13 | Снятие деформированных асфальтобетонных покрытий самоходными холодными фрезами с шириной фрезерования 1500-2100 мм толщиной слоя: до 70 мм НР (932 руб.): 104% от ФОТ СП (538 руб.): 60% от ФОТ | 1000 м2 покрытия | 0,286 286 / 1000 | 3820.63 | 32.51 | 3788.12 | 98.22 |  | 1093 | 9 | 1084 | 28 | 3.47 | 0.99
3 | С410-9014 | Лом асфальтобетона, 138,6*286/1000=39,64т | т | 39.64
4 | ТССЦпг-01-01-01-043 | Погрузочные работы при автомобильных перевозках: мусора строительного с погрузкой экскаваторами емкостью ковша до 0,5 м3, (где 0,12т - вес 1м изделия, 0,032м2- площадь сечения подготовки 1м бордюрного камня, 2,4т/м3- объемный вес бетона) НР 0% от ФОТ СП 0%*0,85 от ФОТ | 1 т груза | 22,4352 114*0,12+114*0,032*2,4 | 4.49 |  |  |  |  | 101
5 | ТССЦпг-03-21-01-015 | Перевозка грузов автомобилями-самосвалами грузоподъемностью 10 т, работающих вне карьера, на расстояние: до 15 км I класс груза НР 0% от ФОТ СП 0%*0,85 от ФОТ | 1 т груза | 62,0752 39,64+22,4352 | 15.36 |  |  |  |  | 953
Установка бортовых камней
6 | ТЕР27-04-001-03 | Устройство подстилающих и выравнивающих слоев оснований: из шлака доменного отвального сталеплавильного под бордюры 15см НР (689 руб.): 142% от ФОТ СП (392 руб.): 95%*0,85 от ФОТ | 100 м3 материала основания (в плотном теле) | 0,0333 (74*0,3*0,15) / 100 | 4617.09 | 121.95 | 4465.64 | 478.22 |  | 154 | 4 | 149 | 16 | 12.77 | 0.43
7 | Прайс "СГМК" | Щебень из доменного шлака фр.5-20 мм (где 1,26-коэффициент уплотнения для щебня шлакового , см. приложение 27.2 к 27-04-001 (4), НДС не предусмотрен) | м3 | 4,1958 3,33*1,26 | 60,09 379,24/7,101*1,02*1,103 |  |  |  |  | 252
8 | ТЕР27-02-010-02 | Установка бортовых камней бетонных: при других видах покрытий НР (19951 руб.): 142% от ФОТ СП (11345 руб.): 95%*0,85 от ФОТ | 100 м бортового камня | 0,74 74 / 100 | 4554.61 | 772.97 | 104.2 | 11.02 |  | 3370 | 572 | 77 | 8 | 76.08 | 56.3
9 | 101-1805 | Гвозди строительные | т | -0,0007 | 10557.18 |  |  |  |  | -7
10 | 102-0038 | Брусья необрезные хвойных пород длиной 4-6,5 м, все ширины, толщиной 100, 125 мм, IV сорта | м3 | -0,1258 | 705.14 |  |  |  |  | -89
11 | 401-0006 | Бетон тяжелый, класс В15 (М200) | м3 | -4,366 | 594.11 |  |  |  |  | -2594
12 | ТЕР06-01-001-01 | Устройство бетонной подготовки НР (-2137 руб.): 105% от ФОТ СП (-1124 руб.): 65%*0,85 от ФОТ | 100 м3 бетона, бутобетона и железобетона в деле | -0,042804 (-4,366/1,02) / 100 | 6709.29 | 1686.6 | 2609.79 | 291.78 |  | -287 | -72 | -112 | -12 | 180 | -7.7
13 | Прайс "Авангард" | Бортовой камень (поребрик П-1У , ГОСТ 6665-91, длина 4,1 м объем бетона на 1 м-0,0525 м3) | м3 | 3,885 0,0525*74 | 1899,92 14390/1,2/7,101*1,02*1,103 |  |  |  |  | 7381
14 | ТЕРр68-37-1 | Регулирование высотного положения крышек колодцев с подъемом на высоту: до 5 см НР (328 руб.): 104% от ФОТ СП (189 руб.): 60% от ФОТ | 1 колодец | 1 | 64.77 | 12.67 | 3.69 |  |  | 65 | 13 | 4 |  | 1.29 | 1.29
Восстановление дворового проезда
15 | ТЕР27-06-026-01 | Розлив вяжущих материалов ( где 0,0005 т/м2- расход битума, согласно СНиП 3.06.03-85 Автомобильные дороги, п. 10.17.) НР (34 руб.): 142% от ФОТ СП (19 руб.): 95%*0,85 от ФОТ | 1 т | 0,143 286*0,0005 | 1981.77 |  | 49.08 | 8.59 |  | 283 |  | 7 | 1
16 | ТЕР27-04-001-03 | Устройство подстилающих и выравнивающих слоев оснований 10см: из шлака доменного отвального сталеплавильного НР (5917 руб.): 142% от ФОТ СП (3365 руб.): 95%*0,85 от ФОТ | 100 м3 материала основания (в плотном теле) | 0,286 (286*0,1) / 100 | 4617.09 | 121.95 | 4465.64 | 478.22 |  | 1320 | 35 | 1277 | 137 | 12.77 | 3.65
17 | Прайс "СГМК" | Щебень из доменного шлака фр. 5-20 мм (где 1,26-коэффициент уплотнения для щебня шлакового , см. приложение 27.2 к 27-04-001 (4), НДС не предусмотрен) | м3 | 36,036 28,6*1,26 | 60,09 379,24/7,101*1,02*1,103 |  |  |  |  | 2165
18 | ТЕР27-06-020-08 | Устройство покрытия толщиной 4 см из горячих асфальтобетонных смесей пористых мелкозернистых, плотность каменных материалов: 2,5-2,9 т/м3, 93,7*286/1000=26,8т НР (7464 руб.): 142% от ФОТ СП (4244 руб.): 95%*0,85 от ФОТ | 1000 м2 покрытия | 0,286 286 / 1000 | 3589.57 | 442.75 | 2777.78 | 315.72 |  | 1027 | 127 | 794 | 90 | 38.3 | 10.95
19 | ТССЦ-410-0022 | Смеси асфальтобетонные дорожные, аэродромные и асфальтобетон (горячие для пористого асфальтобетона щебеночные и гравийные), марка II | т | 26.8 | 518.6 |  |  |  |  | 13898
20 | ТЕР27-06-020-01 | Устройство покрытия толщиной 4 см из горячих асфальтобетонных смесей плотных мелкозернистых типа АБВ, плотность каменных материалов: 2,5-2,9 т/м3, 96,6*286/1000=27,63т НР (7464 руб.): 142% от ФОТ СП (4244 руб.): 95%*0,85 от ФОТ | 1000 м2 покрытия | 0,286 286 / 1000 | 3437.9 | 442.75 | 2769.94 | 315.39 |  | 983 | 127 | 792 | 90 | 38.3 | 10.95
21 | ТССЦ-410-0006 | Смеси асфальтобетонные дорожные, аэродромные и асфальтобетон (горячие для плотного асфальтобетона мелко и крупнозернистые, песчаные), марка II, тип Б, | т | 27.63 | 570.7 |  |  |  |  | 15768
22 | ТЕР01-02-061-01 | Засыпка вручную траншей, пазух котлованов и ям, группа грунтов: 1(где 0,15 м-высота насыпи грунта, 1 м-ширина насыпи грунта вдоль бортового камня) НР (1725 руб.): 80% от ФОТ СП (825 руб.): 45%*0,85 от ФОТ | 100 м3 грунта | 0,111 (74*0,15*1) / 100 | 797.39 | 797.39 |  |  |  | 89 | 89 |  |  | 88.5 | 9.82
Раздел 2. Ремонт парковки (тип IIа)
23 | ТЕР01-01-030-06 | Разработка грунта с перемещением до 10 м бульдозерами мощностью: 79 кВт (108 л.с.), группа грунтов 2 , НР (115 руб.): 95% от ФОТ СП (51 руб.): 50%*0,85 от ФОТ | 1000 м3 грунта | 0,0426 (142*0,3) / 1000 | 949.58 |  | 949.58 | 121.41 |  | 40 |  | 40 | 5
24 | ТЕР01-01-030-14 | При перемещении грунта на каждые последующие 10 м добавлять: к расценке 01-01-030-06 НР (92 руб.): 95% от ФОТ СП (41 руб.): 50%*0,85 от ФОТ | 1000 м3 грунта | 0,0426 (142*0,3) / 1000 | 751.81 |  | 751.81 | 96.13 |  | 32 |  | 32 | 4
25 | ТССЦпг-01-01-01-039 | Погрузочные работы при автомобильных перевозках: грунта растительного слоя (земля, перегной) , НР 0% от ФОТ СП 0%*0,85 от ФОТ | 1 т груза | 59,64 42,6*1,4 | 5.42 |  |  |  |  | 323
26 | ТССЦпг-03-21-01-015 | Перевозка грузов автомобилями-самосвалами грузоподъемностью 10 т, работающих вне карьера, на расстояние: до 15 км I класс груза НР 0% от ФОТ СП 0%*0,85 от ФОТ | 1 т груза | 59.64 | 15.36 |  |  |  |  | 916
27 | ТЕР27-04-001-03 | Устройство подстилающих и выравнивающих слоев оснований: из шлака доменного отвального сталеплавильного (15см) НР (4403 руб.): 142% от ФОТ СП (2504 руб.): 95%*0,85 от ФОТ | 100 м3 материала основания (в плотном теле) | 0,213 (142*0,15) / 100 | 4617.09 | 121.95 | 4465.64 | 478.22 |  | 983 | 26 | 951 | 102 | 12.77 | 2.72
28 | Прайс "СГМК" | Щебень из доменного шлака фр 40-70мм (где 1,26-коэффициент уплотнения для щебня шлакового , см. приложение 27.2 к 27-04-001 (4), НДС не предусмотрен) | м3 | 26,838 21,3*1,26 | 57,59 363,5/7,101*1,02*1,103 |  |  |  |  | 1546
29 | ТЕР27-04-011-01 | Устройство оснований из отвальных доменных шлаков: однослойных толщиной 10 см (8см) НР (5228 руб.): 142% от ФОТ СП (2973 руб.): 95%*0,85 от ФОТ | 1000 м2 основания | 0,142 142 / 1000 | 19183.67 | 408.96 | 5979.39 | 660.14 |  | 2724 | 58 | 849 | 94 | 43.23 | 6.14
30 | ТЕР27-04-011-03 | На каждый 1 см изменения толщины слоя добавлять или исключать (к=-2) к расценкам 27-04-011-01, 27-04-011-02 НР (-206 руб.): 142% от ФОТ СП (-117 руб.): 95%*0,85 от ФОТ | 1000 м2 основания | -0,142 -142 / 1000 | 2309.72 | 12.68 | 207.86 | 25.96 |  | -328 | -2 | -30 | -4 | 1.34 | -0.19
31 | 409-0031 | Щебень пористый из металлургического шлака (шлаковая пемза), фракция 10-20 мм, марка 800 | м3 | -17.385 | 68.09 |  |  |  |  | -1184
32 | Прайс "СГМК" | Щебень из доменного шлака фр 20-40 мм, НДС не предусмотрен | м3 | 17,385 21,73-4,345 | 57,59 363,5/7,101*1,02*1,103 |  |  |  |  | 1001
33 | ТЕР27-06-020-08 | Устройство покрытия толщиной 4 см из горячих асфальтобетонных смесей пористых мелкозернистых, плотность каменных материалов: 2,5-2,9 т/м3, 93,7*142/1000=13,31т НР (3715 руб.): 142% от ФОТ СП (2112 руб.): 95%*0,85 от ФОТ | 1000 м2 покрытия | 0,142 142 / 1000 | 3589.57 | 442.75 | 2777.78 | 315.72 |  | 510 | 63 | 394 | 45 | 38.3 | 5.44
34 | ТССЦ-410-0022 | Смеси асфальтобетонные дорожные, аэродромные и асфальтобетон (горячие для пористого асфальтобетона щебеночные и гравийные), марка II | т | 13.31 | 518.6 |  |  |  |  | 6903
35 | ТЕР27-06-020-01 | Устройство покрытия толщиной 4 см из горячих асфальтобетонных смесей плотных мелкозернистых типа АБВ, плотность каменных материалов: 2,5-2,9 т/м3, 96,6*142/1000=13,72 т НР (3715 руб.): 142% от ФОТ СП (2112 руб.): 95%*0,85 от ФОТ | 1000 м2 покрытия | 0,142 142 / 1000 | 3437.9 | 442.75 | 2769.94 | 315.39 |  | 488 | 63 | 393 | 45 | 38.3 | 5.44
36 | ТССЦ-410-0006 | Асфальтобетонные смеси дорожные, аэродромные и асфальтобетон (горячие и теплые для плотного асфальтобетона мелко и крупнозернистые, песчаные), марка II, тип Б, | т | 13.72 | 570.7 |  |  |  |  | 7830
37 | ТЕР01-02-061-01 | Засыпка вручную траншей, пазух котлованов и ям, группа грунтов: 1(где 0,15 м-высота насыпи грунта, 1 м-ширина насыпи грунта вдоль бортового камня) НР (930 руб.): 80% от ФОТ СП (445 руб.): 45%*0,85 от ФОТ | 100 м3 грунта | 0,06 (40*0,15*1) / 100 | 797.39 | 797.39 |  |  |  | 48 | 48 |  |  | 88.5 | 5.31
Установка бортовых камней на парковке
38 | ТЕР27-04-001-03 | Устройство подстилающих и выравнивающих слоев оснований: из шлака доменного отвального сталеплавильного (под дорожный бордюр толщ. 15см) НР (378 руб.): 142% от ФОТ СП (215 руб.): 95%*0,85 от ФОТ | 100 м3 материала основания (в плотном теле) | 0,018 (40*0,3*0,15) / 100 | 4617.09 | 121.95 | 4465.64 | 478.22 |  | 83 | 2 | 80 | 9 | 12.77 | 0.23
39 | Прайс "СГМК" | Щебень из доменного шлака фр. 5-20мм (где 1,26-коэффициент уплотнения для щебня шлакового , см. приложение 27.2 к 27-04-001 (4), НДС не предусмотрен) | м3 | 2,268 1,8*1,26 | 60,09 379,24/7,101*1,02*1,103 |  |  |  |  | 136
40 | ТЕР27-02-010-02 | Установка бортовых камней бетонных: при других видах покрытий НР (10766 руб.): 142% от ФОТ СП (6122 руб.): 95%*0,85 от ФОТ | 100 м бортового камня | 0,4 40 / 100 | 4554.61 | 772.97 | 104.2 | 11.02 |  | 1822 | 309 | 42 | 4 | 76.08 | 30.43
41 | 101-1805 | Гвозди строительные | т | -0,0004 | 10557.18 |  |  |  |  | -4
42 | 102-0038 | Брусья необрезные хвойных пород длиной 4-6,5 м, все ширины, толщиной 100, 125 мм, IV сорта | м3 | -0,068 | 705.14 |  |  |  |  | -48
43 | 401-0006 | Бетон тяжелый, класс В15 (М200) | м3 | -2,36 | 594.11 |  |  |  |  | -1402
44 | ТЕР06-01-001-01 | Устройство бетонной подготовки НР (-1171 руб.): 105% от ФОТ СП (-616 руб.): 65%*0,85 от ФОТ | 100 м3 бетона, бутобетона и железобетона в деле | -0,023137 (-2,36/1,02) / 100 | 6709.29 | 1686.6 | 2609.79 | 291.78 |  | -155 | -39 | -60 | -7 | 180 | -4.16
45 | Прайс "Авангард" | Бортовой камень (поребрик П-1У , ГОСТ 6665-91, длина 4,1 м объем бетона на 1 м-0,0525 м3) | м3 | 2,1 0,0525*40 | 1899,92 14390/1,2/7,101*1,02*1,103 |  |  |  |  | 3990
Раздел 3. Ремонт отмостки (тип III)
46 | ТЕРр68-14-1 | Разборка бортовых камней БР.100.20.8 на бетонном основании (18*0,04)+(18*0,014*2,4)=1,32т НР (3728 руб.): 104% от ФОТ СП (2151 руб.): 60% от ФОТ | 100 м | 0,18 18 / 100 | 1417.77 | 708.54 | 709.23 | 113.55 |  | 255 | 128 | 127 | 20 | 68.26 | 12.29
47 | ТЕРр68-13-2 | Разборка асфальтобетонных покрытий тротуаров толщиной до 4 см: с помощью молотков отбойных пневматических, (18*0,04*1,98)=1,43т, НР (328 руб.): 104% от ФОТ СП (189 руб.): 60% от ФОТ | 1000 м2 | 0,018 18 / 1000 | 1761.59 | 577.02 | 1184.57 | 189.66 |  | 32 | 10 | 22 | 3 | 57.76 | 1.04
48 | ТССЦпг-01-01-01-043 | Погрузочные работы при автомобильных перевозках: мусора строительного с погрузкой экскаваторами емкостью ковша до 0,5 м3, (где 0,04т - вес 1м изделия, 0,014м2- площадь сечения подготовки 1м бордюрного камня, 2,4т/м3- объемный вес бетона) НР 0% от ФОТ СП 0%*0,85 от ФОТ | 1 т груза | 2,75 1,32+1,43 | 4.49 |  |  |  |  | 12
49 | ТССЦпг-03-21-01-015 | Перевозка грузов автомобилями-самосвалами грузоподъемностью 10 т, работающих вне карьера, на расстояние: до 15 км I класс груза НР 0% от ФОТ СП 0%*0,85 от ФОТ | 1 т груза | 2,75 1,32+1,43 | 15.36 |  |  |  |  | 42
50 | ТЕР27-07-002-01 | Устройство оснований толщиной 12 см под тротуары из кирпичного или известнякового щебня (10см) НР (1927 руб.): 142% от ФОТ СП (1096 руб.): 95%*0,85 от ФОТ | 100 м2 дорожек и тротуаров | 0,18 18 / 100 | 5253.2 | 266.6 | 322.22 | 42.03 |  | 946 | 48 | 58 | 8 | 26.24 | 4.72
51 | ТЕР27-07-002-02 | На каждый 1 см изменения толщины оснований уменьшать (к=-2) или исключать к расценке 27-07-002-01 НР (-68 руб.): 142% от ФОТ СП (-39 руб.): 95%*0,85 от ФОТ | 100 м2 дорожек и тротуаров | -0,18 -18 / 100 | 831.56 | 10.98 | 17.06 | 2.42 |  | -150 | -2 | -3 |  | 1.08 | -0.19
52 | 408-0391 | Щебень известняковый для строительных работ марки 600 фракции 5-10 мм | м3 | -2,592 -(3,132-0,54) | 267.84 |  |  |  |  | -694
53 | Прайс "СГМК" | Щебень из доменного шлака фр. 5-20мм (где 1,26-коэффициент уплотнения для щебня шлакового , см. приложение 27.2 к 27-04-001 (4), НДС не предусмотрен) | м3 | 2,268 18*0,1*1,26 | 60,09 379,24/7,101*1,02*1,103 |  |  |  |  | 136
54 | ТЕР27-07-001-04 | Устройство асфальтобетонных покрытий дорожек и тротуаров двухслойных: верхний слой из песчаной асфальтобетонной смеси толщиной 3 см (4см) НР (723 руб.): 142% от ФОТ СП (411 руб.): 95%*0,85 от ФОТ | 100 м2 покрытия | 0,18 18 / 100 | 4244.43 | 118.03 | 73.39 | 0.32 |  | 764 | 21 | 13 |  | 10.21 | 1.84
55 | ТЕР27-07-001-02 | На каждые 0,5 см изменения толщины покрытия добавлять (к=2) к расценке 27-07-001-01 НР (310 руб.): 142% от ФОТ СП (176 руб.): 95%*0,85 от ФОТ | 100 м2 покрытия | 0,18 18 / 100 | 1410.82 | 51.78 | 23.5 |  |  | 254 | 9 | 4 |  | 4.64 | 0.84
56 | 410-0054 | Асфальт литой для покрытий тротуаров тип II (жесткий) | т | -1.7206 | 551.88 |  |  |  |  | -950
57 | ТССЦ-410-0006 | Асфальтобетонные смеси дорожные, аэродромные и асфальтобетон (горячие и теплые для плотного асфальтобетона мелко и крупнозернистые, песчаные), марка II, тип Б | т | 1,7206 1,285+0,4356 | 570.7 |  |  |  |  | 982
Установка бортовых камней на отмостке
58 | ТЕР27-04-001-03 | Устройство подстилающих и выравнивающих слоев оснований: из шлака доменного отвального сталеплавильного (10см) НР (68 руб.): 142% от ФОТ СП (39 руб.): 95%*0,85 от ФОТ | 100 м3 материала основания (в плотном теле) | 0,0036 (18*0,2*0,1) / 100 | 4617.09 | 121.95 | 4465.64 | 478.22 |  | 17 |  | 16 | 2 | 12.77 | 0.05
59 | Прайс "СГМК" | Щебень из доменного шлака фр. 5-20мм (где 1,26-коэффициент уплотнения для щебня шлакового , см. приложение 27.2 к 27-04-001 (4), НДС не предусмотрен) | м3 | 0,4536 0,36*1,26 | 60,09 379,24/7,101*1,02*1,103 |  |  |  |  | 27
60 | ТЕР27-02-010-02 | Установка бортовых камней бетонных: при других видах покрытий НР (4849 руб.): 142% от ФОТ СП (2758 руб.): 95%*0,85 от ФОТ | 100 м бортового камня | 0,18 18 / 100 | 4554.61 | 772.97 | 104.2 | 11.02 |  | 820 | 139 | 19 | 2 | 76.08 | 13.69
61 | 102-0038 | Брусья необрезные хвойных пород длиной 4-6,5 м, все ширины, толщиной 100, 125 мм, IV сорта | м3 | -0,0306 | 705.14 |  |  |  |  | -22
62 | 101-1805 | Гвозди строительные | т | -0,0002 | 10557.18 |  |  |  |  | -2
63 | 401-0006 | Бетон тяжелый, класс В15 (М200) | м3 | -1,062 | 594.11 |  |  |  |  | -631
64 | ТЕР06-01-001-01 | Устройство бетонной подготовки НР (-534 руб.): 105% от ФОТ СП (-281 руб.): 65%*0,85 от ФОТ | 100 м3 бетона, бутобетона и железобетона в деле | -0,010412 (-1,062/1,02) / 100 | 4296.39 | 1686.6 | 2609.79 | 291.78 |  | -45 | -18 | -27 | -3 | 180 | -1.87
65 | Прайс "Авангард" | Бортовой камень (поребрик П-5У , ГОСТ 6665-91, длина 3м объем бетона на 1 м-0,021 м3) | м3 | 0,378 0,021*18 | 2256,54 17091/1,2/7,101*1,02*1,103 |  |  |  |  | 853
66 | ТЕР01-02-061-01 | Засыпка вручную траншей, пазух котлованов и ям, группа грунтов: 1(где 0,15 м-высота насыпи грунта, 1 м-ширина насыпи грунта вдоль бортового камня) НР (426 руб.): 80% от ФОТ СП (204 руб.): 45%*0,85 от ФОТ | 100 м3 грунта | 0,027 (18*0,15*1) / 100 | 797.39 | 797.39 |  |  |  | 22 | 22 |  |  | 88.5 | 2.39
Раздел 4. Ремонт тротуара (тип III)
67 | ТЕРр68-14-1 | Разборка бортовых камней БР.100.20.8 на бетонном основании (40*0,04)+(40*0,014*2,4)=2,94т НР (8263 руб.): 104% от ФОТ СП (4767 руб.): 60% от ФОТ | 100 м | 0,4 40 / 100 | 1417.77 | 708.54 | 709.23 | 113.55 |  | 567 | 283 | 284 | 45 | 68.26 | 27.3
68 | ТЕРр68-13-2 | Разборка асфальтобетонных покрытий тротуаров толщиной до 4 см: с помощью молотков отбойных пневматических, (96*0,04*1,98)=7,6т НР (1839 руб.): 104% от ФОТ СП (1061 руб.): 60% от ФОТ | 1000 м2 | 0,096 96 / 1000 | 1761.59 | 577.02 | 1184.57 | 189.66 |  | 169 | 55 | 114 | 18 | 57.76 | 5.55
69 | ТССЦпг-01-01-01-043 | Погрузочные работы при автомобильных перевозках: мусора строительного с погрузкой экскаваторами емкостью ковша до 0,5 м3, (где 0,04т - вес 1м изделия, 0,014м2- площадь сечения подготовки 1м бордюрного камня, 2,4т/м3- объемный вес бетона) НР 0% от ФОТ СП 0%*0,85 от ФОТ | 1 т груза | 10,54 2,94+7,6 | 4.49 |  |  |  |  | 47
70 | ТССЦпг-03-21-01-015 | Перевозка грузов автомобилями-самосвалами грузоподъемностью 10 т, работающих вне карьера, на расстояние: до 15 км I класс груза НР 0% от ФОТ СП 0%*0,85 от ФОТ | 1 т груза | 10,54 2,94+7,6 | 15.36 |  |  |  |  | 162
71 | ТЕР27-07-002-01 | Устройство оснований толщиной 12 см под тротуары из кирпичного или известнякового щебня (10см) НР (10181 руб.): 142% от ФОТ СП (5790 руб.): 95%*0,85 от ФОТ | 100 м2 дорожек и тротуаров | 0,96 96 / 100 | 5253.2 | 266.6 | 322.22 | 42.03 |  | 5043 | 256 | 309 | 40 | 26.24 | 25.19
72 | ТЕР27-07-002-02 | На каждый 1 см изменения толщины оснований уменьшать (к=-2) или исключать к расценке 27-07-002-01 НР (-446 руб.): 142% от ФОТ СП (-254 руб.): 95%*0,85 от ФОТ | 100 м2 дорожек и тротуаров | -0,96 -96 / 100 | 831.56 | 10.98 | 17.06 | 2.42 |  | -798 | -11 | -16 | -2 | 1.08 | -1.04
73 | 408-0391 | Щебень известняковый для строительных работ марки 600 фракции 5-10 мм | м3 | -13,82 -(16,7-2,88) | 267.84 |  |  |  |  | -3702
74 | Прайс "СГМК" | Щебень из доменного шлака фр. 5-20 мм (где 1,26-коэффициент уплотнения для щебня шлакового , см. приложение 27.2 к 27-04-001 (4), НДС не предусмотрен) | м3 | 12,096 96*0,1*1,26 | 60,09 379,24/7,101*1,02*1,103 |  |  |  |  | 727
75 | ТЕР27-07-001-04 | Устройство асфальтобетонных покрытий дорожек и тротуаров двухслойных: верхний слой из песчаной асфальтобетонной смеси толщиной 3 см (4см) НР (3887 руб.): 142% от ФОТ СП (2210 руб.): 95%*0,85 от ФОТ | 100 м2 покрытия | 0,96 96 / 100 | 4244.43 | 118.03 | 73.39 | 0.32 |  | 4075 | 113 | 70 |  | 10.21 | 9.8
76 | ТЕР27-07-001-02 | На каждые 0,5 см изменения толщины покрытия добавлять (к=2) к расценке 27-07-001-01 НР (1720 руб.): 142% от ФОТ СП (978 руб.): 95%*0,85 от ФОТ | 100 м2 покрытия | 1,92 (96*2) / 100 | 705.41 | 25.89 | 11.75 |  |  | 1354 | 50 | 23 |  | 2.32 | 4.45
77 | 410-0054 | Асфальт литой для покрытий тротуаров тип II (жесткий) | т | -9.177 | 551.88 |  |  |  |  | -5065
78 | ТССЦ-410-0006 | Асфальтобетонные смеси дорожные, аэродромные и асфальтобетон (горячие и теплые для плотного асфальтобетона мелко и крупнозернистые, песчаные), марка II, тип Б (7,14+1,21*2)*96/100=9,177 т | т | 9,177 6,854+2,323 | 570.7 |  |  |  |  | 5237
Установка бортовых камней на тротуаре
79 | ТЕР27-04-001-03 | Устройство подстилающих и выравнивающих слоев оснований: из шлака доменного отвального сталеплавильного НР (172 руб.): 142% от ФОТ СП (98 руб.): 95%*0,85 от ФОТ | 100 м3 материала основания (в плотном теле) | 0,008 (40*0,2*0,1) / 100 | 4617.09 | 121.95 | 4465.64 | 478.22 |  | 37 | 1 | 36 | 4 | 12.77 | 0.1
80 | Прайс "СГМК" | Щебень из доменного шлака фр. 5-20мм (где 1,26-коэффициент уплотнения для щебня шлакового , см. приложение 27.2 к 27-04-001 (4), НДС не предусмотрен) | м3 | 1,008 0,8*1,26 | 60,09 379,24/7,101*1,02*1,103 |  |  |  |  | 61
81 | ТЕР27-02-010-02 | Установка бортовых камней бетонных: при других видах покрытий НР (10766 руб.): 142% от ФОТ СП (6122 руб.): 95%*0,85 от ФОТ | 100 м бортового камня | 0,4 40 / 100 | 4554.61 | 772.97 | 104.2 | 11.02 |  | 1822 | 309 | 42 | 4 | 76.08 | 30.43
82 | 101-1805 | Гвозди строительные | т | -0,0004 | 10557.18 |  |  |  |  | -4
83 | 102-0038 | Брусья необрезные хвойных пород длиной 4-6,5 м, все ширины, толщиной 100, 125 мм, IV сорта | м3 | -0,068 | 705.14 |  |  |  |  | -48
84 | 401-0006 | Бетон тяжелый, класс В15 (М200) | м3 | -2,36 | 594.11 |  |  |  |  | -1402
85 | ТЕР06-01-001-01 | Устройство бетонной подготовки НР (-1171 руб.): 105% от ФОТ СП (-616 руб.): 65%*0,85 от ФОТ | 100 м3 бетона, бутобетона и железобетона в деле | -0,023137 (-2,36/1,02) / 100 | 4296.39 | 1686.6 | 2609.79 | 291.78 |  | -99 | -39 | -60 | -7 | 180 | -4.16
86 | Прайс "Авангард" | Бортовой камень (поребрик П-5У , ГОСТ 6665-91, длина 3м объем бетона на 1 м-0,021 м3) | м3 | 0,84 0,021*40 | 2256,54 17091/1,2/7,101*1,02*1,103 |  |  |  |  | 1895
87 | ТЕР01-02-061-01 | Засыпка вручную траншей, пазух котлованов и ям, группа грунтов: 1(где 0,15 м-высота насыпи грунта, 1 м-ширина насыпи грунта вдоль бортового камня) НР (930 руб.): 80% от ФОТ СП (445 руб.): 45%*0,85 от ФОТ | 100 м3 грунта | 0,06 (40*0,15*1) / 100 | 797.39 | 797.39 |  |  |  | 48 | 48 |  |  | 88.5 | 5.31
Итого прямые затраты по смете в базисных ценах | [9 empty] | 86589 | 3662 | 8602 | 918 |  | 353.59
Итого прямые затраты по смете с учетом индексов, в текущих ценах (Октябрь 2019 год ОЗП=24,224; ЭМ=6,931; ЗПМ=24,224; МАТ=7,101) | [9 empty] | 660516 | 88708 | 59620 | 22238 |  | 353.59
Накладные расходы | [9 empty] | 141838
В том числе, справочно:
80% ФОТ (от 5014) (Поз. 22, 37, 66, 87) | [9 empty] | 4011
95% ФОТ (от 218) (Поз. 23-24) | [9 empty] | 207
104% ФОТ (от 37523) (Поз. 1-2, 14, 46-47, 67-68) | [9 empty] | 39024
105% ФОТ (от -4772) (Поз. 12, 44, 64, 85) | [9 empty] | -5011
142% ФОТ (от 72963) (Поз. 6-11, 13, 15-21, 27-36, 38-43, 45, 50-63, 65, 71-84, 86) | [9 empty] | 103607
Сметная прибыль | [9 empty] | 80806
В том числе, справочно:
45%*0,85 ФОТ (от 5014) (Поз. 22, 37, 66, 87) | [9 empty] | 1918
50%*0,85 ФОТ (от 218) (Поз. 23-24) | [9 empty] | 93
60% ФОТ (от 37523) (Поз. 1-2, 14, 46-47, 67-68) | [9 empty] | 22514
65%*0,85 ФОТ (от -4772) (Поз. 12, 44, 64, 85) | [9 empty] | -2637
95%*0,85 ФОТ (от 72963) (Поз. 6-11, 13, 15-21, 27-36, 38-43, 45, 50-63, 65, 71-84, 86) | [9 empty] | 58918
Итоги по смете:
Итого Поз. 4, 25, 48, 69 "погрузка СМР=12,851" | [9 empty] | 6207
Итого Поз. 5, 26, 49, 70 "Перевозка СМР=11,441" | [9 empty] | 23717
Итого Поз. 1-3, 6-24, 27-47, 50-68, 71-87 индекс не используется | [9 empty] | 880604 |  |  |  |  | 353.59
Итого | [9 empty] | 910528 |  |  |  |  | 353.59
Справочно, в текущих ценах:
Основная заработная плата | [9 empty] | 88708
Материалы | [9 empty] | 509632
Машины и механизмы | [9 empty] | 59620
в том числе заработная плата машинистов | [9 empty] | 22238
Накладные расходы | [9 empty] | 141838
Сметная прибыль | [9 empty] | 80806
Строительный контроль 2,14% от 910528 | [9 empty] | 19485.3
Итого | [9 empty] | 930013.3
Непредвиденные затраты 2% от 930013,3 | [9 empty] | 18600.27
Итого | [9 empty] | 948613.57
НДС 20% от 948613,57 | [9 empty] | 189722.71
ВСЕГО по смете | [9 empty] | 1138336.28 |  |  |  |  | 353.59
Составил: инженер ПТО | [12 empty] | Чичанкина Е.В.
(должность, подпись, расшифровка)
Проверил:
(должность, подпись, расшифровка)
с.т.: 8-909-509-4793