## ЛСР 17 граф с оборудованием
СОГЛАСОВАНО: | [11 empty] | УТВЕРЖДАЮ:
Генеральный директор ООО "УК Гестия" А.О. Миньков
_________________ | [11 empty] | _________________
" _____ " ________________ 2019 г. | [11 empty] | "______ " _______________2019 г.
Благоустройство дворовой территории многоквартирного жилого дома по адресу:г. Новокузнецк, ул. Зыряновская д. 56
(наименование стройки)
ЛОКАЛЬНЫЙ СМЕТНЫЙ РАСЧЕТ №
(локальная смета)
|  | на | Благоустройство дворовой территории многоквартирного жилого дома по адресу:г. Новокузнецк, ул. Зыряновская д. 56
(наименование работ и затрат, наименование объекта)
Основание:
|  |  | Сметная стоимость строительных работ _______________________________________________________________________________________________ | [5 empty] | ___________________________1088,914 |  | тыс. руб.
|  |  | Средства на оплату труда _______________________________________________________________________________________________ | [5 empty] | ___________________________103,703 |  | тыс. руб.
|  |  | Сметная трудоемкость _______________________________________________________________________________________________ | [5 empty] | _______________________________________________________________________________________________328,21 |  | чел.час
|  |  | Составлен(а) в текущих (прогнозных) ценах по состоянию на ______________ | [8 empty] | Октябрь 2019 г
№ пп | Обосно- вание | Наименование | Ед. изм. | Кол. | Стоимость единицы, руб. |  |  |  | Общая стоимость, руб. |  |  |  |  | Т/з осн. раб.на ед. | Т/з осн. раб. Всего | Общая масса обору-дования, т
[5 empty] | Всего | В том числе |  |  | Обору- дование | Всего | В том числе
[6 empty] | Осн.З/п | Эк.Маш | З/пМех |  |  | Осн.З/п | Эк.Маш | З/пМех
1 | 2 | 3 | 4 | 5 | 6 | 7 | 8 | 9 | 10 | 11 | 12 | 13 | 14 | 15 | 16 | 17
Раздел 1. Ремонт дворового проезда (тип I)
Демонтажные работы
1 | ТЕРр68-14-1 | Разборка бортовых камней БР.100.30.18: на бетонном основании (115*0,12+115*0,032*2,4)= 22,632 т НР (23833 руб.): 104% от ФОТ СП (13750 руб.): 60% от ФОТ | 100 м | 1,15 115 / 100 | 1417.77 | 708.54 | 709.23 | 113.55 |  | 1630 | 815 | 815 | 131 | 68.26 | 78.5
2 | ТЕРр68-12-13 | Снятие деформированных асфальтобетонных покрытий самоходными холодными фрезами с шириной фрезерования 1500-2100 мм толщиной слоя: до 70 мм НР (1083 руб.): 104% от ФОТ СП (625 руб.): 60% от ФОТ | 1000 м2 покрытия | 0,326 326 / 1000 | 3820.63 | 32.51 | 3788.12 | 98.22 |  | 1246 | 11 | 1235 | 32 | 3.47 | 1.13
89 | С410-9014 | Лом асфальтобетона, 138,6*326/1000=45,18 т | т | 45.18
3 | ТССЦпг-01-01-01-043 | Погрузочные работы при автомобильных перевозках: мусора строительного с погрузкой экскаваторами емкостью ковша до 0,5 м3,(где 0,12т - вес 1м изделия, 0,032м2- площадь сечения подготовки 1м бордюрного камня, 2,4т/м3- объемный вес бетона) НР 0% от ФОТ СП 0%*0,85 от ФОТ | 1 т груза | 22,632 (115*0,12+115*0,032*2,4) | 4.49 |  |  |  |  | 102
4 | ТССЦпг-03-21-01-015 | Перевозка грузов автомобилями-самосвалами грузоподъемностью 10 т, работающих вне карьера, на расстояние: до 15 км I класс груза , НР 0% от ФОТ СП 0%*0,85 от ФОТ | 1 т груза | 67,812 45,18+22,632 | 15.36 |  |  |  |  | 1042
Установка бортовых камней
5 | ТЕР27-04-001-03 | Устройство подстилающих и выравнивающих слоев оснований: из шлака доменного отвального сталеплавильного под бордюры 0,15м, НР (791 руб.): 142% от ФОТ СП (450 руб.): 95%*0,85 от ФОТ | 100 м3 материала основания (в плотном теле) | 0,03825 (85*0,3*0,15) / 100 | 4617.09 | 121.95 | 4465.64 | 478.22 |  | 177 | 5 | 171 | 18 | 12.77 | 0.49
6 | Прайс "СГМК" | Щебень из доменного шлака фр.5-20 мм (где 1,26-коэффициент уплотнения для щебня шлакового , см. приложение 27.2 к 27-04-001 (4)), НДС не предусмотрен | м3 | 4,8195 3,825*1,26 | 60,09 379,24/7,101*1,02*1,103 |  |  |  |  | 290
7 | ТЕР27-02-010-02 | Установка бортовых камней бетонных: при других видах покрытий НР (22909 руб.): 142% от ФОТ СП (13027 руб.): 95%*0,85 от ФОТ | 100 м бортового камня | 0,85 85 / 100 | 4554.61 | 772.97 | 104.2 | 11.02 |  | 3871 | 657 | 89 | 9 | 76.08 | 64.67
8 | 101-1805 | Гвозди строительные | т | -0,0009 | 10557.18 |  |  |  |  | -10
9 | 102-0038 | Брусья необрезные хвойных пород длиной 4-6,5 м, все ширины, толщиной 100, 125 мм, IV сорта | м3 | -0,1445 | 705.14 |  |  |  |  | -102
10 | 401-0006 | Бетон тяжелый, класс В15 (М200) | м3 | -5,015 | 594.11 |  |  |  |  | -2979
11 | ТЕР06-01-001-01 | Устройство бетонной подготовки НР (-2468 руб.): 105% от ФОТ СП (-1298 руб.): 65%*0,85 от ФОТ | 100 м3 бетона, бутобетона и железобетона в деле | -0,049167 (-5,015/1,02) / 100 | 6709.29 | 1686.6 | 2609.79 | 291.78 |  | -330 | -83 | -128 | -14 | 180 | -8.85
12 | Прайс "Авангард" | Бортовой камень (поребрик П-1У , ГОСТ 6665-91, длина 4,1 м объем бетона на 1 м-0,0525 м3) | м3 | 4,4625 0,0525*85 | 1899,92 14390/1,2/7,101*1,02*1,103 |  |  |  |  | 8478
13 | ТЕРр68-37-1 | Регулирование высотного положения крышек колодцев с подъемом на высоту: до 5 см НР (328 руб.): 104% от ФОТ СП (189 руб.): 60% от ФОТ | 1 колодец | 1 | 64.77 | 12.67 | 3.69 |  |  | 65 | 13 | 4 |  | 1.29 | 1.29
Восстановление дворового проезда
14 | ТЕР27-06-026-01 | Розлив вяжущих материалов НР (34 руб.): 142% от ФОТ СП (19 руб.): 95%*0,85 от ФОТ | 1 т | 0,163 326*0,0005 | 1981.77 |  | 49.08 | 8.59 |  | 323 |  | 8 | 1
15 | ТЕР27-04-001-03 | Устройство подстилающих и выравнивающих слоев оснований 0,1м: из шлака доменного отвального сталеплавильного НР (6742 руб.): 142% от ФОТ СП (3834 руб.): 95%*0,85 от ФОТ | 100 м3 материала основания (в плотном теле) | 0,326 (326*0,1) / 100 | 4617.09 | 121.95 | 4465.64 | 478.22 |  | 1505 | 40 | 1456 | 156 | 12.77 | 4.16
16 | Прайс "СГМК" | Щебень из доменного шлака фр. 5-20 мм (где 1,26-коэффициент уплотнения для щебня шлакового , см. приложение 27.2 к 27-04-001 (4)), НДС не предусмотрен | м3 | 41,076 32,6*1,26 | 60,09 379,24/7,101*1,02*1,103 |  |  |  |  | 2468
17 | ТЕР27-06-020-08 | Устройство покрытия толщиной 4 см из горячих асфальтобетонных смесей пористых мелкозернистых, плотность каменных материалов: 2,5-2,9 т/м3. 93,7*326/1000=30.55т НР (8496 руб.): 142% от ФОТ СП (4831 руб.): 95%*0,85 от ФОТ | 1000 м2 покрытия | 0,326 326 / 1000 | 3589.57 | 442.75 | 2777.78 | 315.72 |  | 1170 | 144 | 906 | 103 | 38.3 | 12.49
18 | ТССЦ-410-0022 | Смеси асфальтобетонные дорожные, аэродромные и асфальтобетон (горячие для пористого асфальтобетона щебеночные и гравийные), марка II | т | 30.55 | 518.6 |  |  |  |  | 15843
19 | ТЕР27-06-020-01 | Устройство покрытия толщиной 4 см из горячих асфальтобетонных смесей плотных мелкозернистых типа АБВ, плотность каменных материалов: 2,5-2,9 т/м3, 96,6*326/1000=31,49 т НР (8496 руб.): 142% от ФОТ СП (4831 руб.): 95%*0,85 от ФОТ | 1000 м2 покрытия | 0,326 326 / 1000 | 3437.9 | 442.75 | 2769.94 | 315.39 |  | 1121 | 144 | 903 | 103 | 38.3 | 12.49
20 | ТССЦ-410-0006 | Смеси асфальтобетонные дорожные, аэродромные и асфальтобетон (горячие для плотного асфальтобетона мелко и крупнозернистые, песчаные), марка II, тип Б, | т | 31.49 | 570.7 |  |  |  |  | 17971
21 | ТЕР01-02-061-01 | Засыпка вручную траншей, пазух бортовых камней и ям, группа грунтов: 1 (где 0,15 м-высота насыпи грунта, 1 м-ширина насыпи грунта вдоль бортового камня) НР (1977 руб.): 80% от ФОТ СП (945 руб.): 45%*0,85 от ФОТ | 100 м3 грунта | 0,1275 (85*0,15*1) / 100 | 797.39 | 797.39 |  |  |  | 102 | 102 |  |  | 88.5 | 11.28
Раздел 2. Ремонт парковки (тип IIа)
22 | ТЕР01-01-030-06 | Разработка грунта с перемещением до 10 м бульдозерами мощностью: 79 кВт (108 л.с.), группа грунтов 2 , 113*0,3*/1000=0,0339 м3 НР (92 руб.): 95% от ФОТ СП (41 руб.): 50%*0,85 от ФОТ | 1000 м3 грунта | 0,0339 (113*0,3) / 1000 | 949.58 |  | 949.58 | 121.41 |  | 32 |  | 32 | 4
23 | ТЕР01-01-030-14 | При перемещении грунта на каждые последующие 10 м добавлять: к расценке 01-01-030-06 НР (69 руб.): 95% от ФОТ СП (31 руб.): 50%*0,85 от ФОТ | 1000 м3 грунта | 0,0339 (113*0,3) / 1000 | 751.81 |  | 751.81 | 96.13 |  | 25 |  | 25 | 3
24 | ТССЦпг-01-01-01-039 | Погрузочные работы при автомобильных перевозках: грунта растительного слоя (земля, перегной) , 33,9 м3*1,4т/м3=47,46 т НР 0% от ФОТ СП 0%*0,85 от ФОТ | 1 т груза | 47,46 33,9*1,4 | 5.42 |  |  |  |  | 257
25 | ТССЦпг-03-21-01-015 | Перевозка грузов автомобилями-самосвалами грузоподъемностью 10 т, работающих вне карьера, на расстояние: до 15 км I класс груза НР 0% от ФОТ СП 0%*0,85 от ФОТ | 1 т груза | 47.46 | 15.36 |  |  |  |  | 729
26 | ТЕР27-04-001-03 | Устройство подстилающих и выравнивающих слоев оснований: из шлака доменного отвального сталеплавильного НР (3509 руб.): 142% от ФОТ СП (1995 руб.): 95%*0,85 от ФОТ | 100 м3 материала основания (в плотном теле) | 0,1695 (113*0,15) / 100 | 4617.09 | 121.95 | 4465.64 | 478.22 |  | 783 | 21 | 757 | 81 | 12.77 | 2.16
27 | Прайс "СГМК" | Щебень из доменного шлака фр 40-70мм (где 1,26-коэффициент уплотнения для щебня шлакового , см. приложение 27.2 к 27-04-001 (4)), НДС не предусмотрен | м3 | 21,357 16,95*1,26 | 57,59 363,5/7,101*1,02*1,103 |  |  |  |  | 1230
71 | ТЕР27-04-011-01 | Устройство оснований из отвальных доменных шлаков: однослойных толщиной 10 см (8см) НР (4162 руб.): 142% от ФОТ СП (2367 руб.): 95%*0,85 от ФОТ | 1000 м2 основания | 0,113 113 / 1000 | 19183.67 | 408.96 | 5979.39 | 660.14 |  | 2168 | 46 | 676 | 75 | 43.23 | 4.89
90 | ТЕР27-04-011-03 | На каждый 1 см изменения толщины слоя добавлять или исключать (к=-2) к расценкам 27-04-011-01, 27-04-011-02 НР (-138 руб.): 142% от ФОТ СП (-78 руб.): 95%*0,85 от ФОТ | 1000 м2 основания | -0,113 -113 / 1000 | 2309.72 | 12.68 | 207.86 | 25.96 |  | -261 | -1 | -23 | -3 | 1.34 | -0.15
91 | 409-0031 | Щебень пористый из металлургического шлака (шлаковая пемза), фракция 10-20 мм, марка 800 | м3 | -13.832 | 68.09 |  |  |  |  | -942
92 | Прайс "СГМК" | Щебень из доменного шлака фр 20-40 мм, НДС не предусмотрен | м3 | 13,832 17,29-3,458 | 57,59 363,5/7,101*1,02*1,103 |  |  |  |  | 797
30 | ТЕР27-06-020-08 | Устройство покрытия толщиной 4 см из горячих асфальтобетонных смесей пористых мелкозернистых, плотность каменных материалов: 2,5-2,9 т/м3, 93,7*113/1000=10,59 т НР (2958 руб.): 142% от ФОТ СП (1682 руб.): 95%*0,85 от ФОТ | 1000 м2 покрытия | 0,113 113 / 1000 | 3589.57 | 442.75 | 2777.78 | 315.72 |  | 406 | 50 | 314 | 36 | 38.3 | 4.33
31 | ТССЦ-410-0022 | Смеси асфальтобетонные дорожные, аэродромные и асфальтобетон (горячие для пористого асфальтобетона щебеночные и гравийные), марка II | т | 10.59 | 518.6 |  |  |  |  | 5492
32 | ТЕР27-06-020-01 | Устройство покрытия толщиной 4 см из горячих асфальтобетонных смесей плотных мелкозернистых типа АБВ, плотность каменных материалов: 2,5-2,9 т/м3, 96,6*113/1000=10,92 т НР (2958 руб.): 142% от ФОТ СП (1682 руб.): 95%*0,85 от ФОТ | 1000 м2 покрытия | 0,113 113 / 1000 | 3437.9 | 442.75 | 2769.94 | 315.39 |  | 388 | 50 | 313 | 36 | 38.3 | 4.33
33 | ТССЦ-410-0006 | Асфальтобетонные смеси дорожные, аэродромные и асфальтобетон (горячие и теплые для плотного асфальтобетона мелко и крупнозернистые, песчаные), марка II, тип Б, | т | 10.92 | 570.7 |  |  |  |  | 6232
34 | ТЕР01-02-061-01 | Засыпка вручную траншей, пазух котлованов и ям, группа грунтов: 1(где 0,15 м-высота насыпи грунта, 1 м-ширина насыпи грунта вдоль бортового камня) НР (698 руб.): 80% от ФОТ СП (334 руб.): 45%*0,85 от ФОТ | 100 м3 грунта | 0,045 (30*0,15*1) / 100 | 797.39 | 797.39 |  |  |  | 36 | 36 |  |  | 88.5 | 3.98
Установка бортовых камней на парковке
35 | ТЕР27-04-001-03 | Устройство подстилающих и выравнивающих слоев оснований: из шлака доменного отвального сталеплавильного (под дорожный бордюр) НР (274 руб.): 142% от ФОТ СП (156 руб.): 95%*0,85 от ФОТ | 100 м3 материала основания (в плотном теле) | 0,0135 (30*0,3*0,15) / 100 | 4617.09 | 121.95 | 4465.64 | 478.22 |  | 62 | 2 | 60 | 6 | 12.77 | 0.17
36 | Прайс "СГМК" | Щебень из доменного шлака фр. 5-20мм (где 1,26-коэффициент уплотнения для щебня шлакового , см. приложение 27.2 к 27-04-001 (4)), НДС не предусмотрен | м3 | 1,701 1,35*1,26 | 60,09 379,24/7,101*1,02*1,103 |  |  |  |  | 102
37 | ТЕР27-02-010-02 | Установка бортовых камней бетонных: при других видах покрытий НР (8084 руб.): 142% от ФОТ СП (4597 руб.): 95%*0,85 от ФОТ | 100 м бортового камня | 0,3 30 / 100 | 4554.61 | 772.97 | 104.2 | 11.02 |  | 1366 | 232 | 31 | 3 | 76.08 | 22.82
38 | 101-1805 | Гвозди строительные | т | -0,0003 | 10557.18 |  |  |  |  | -3
39 | 102-0038 | Брусья необрезные хвойных пород длиной 4-6,5 м, все ширины, толщиной 100, 125 мм, IV сорта | м3 | -0,051 | 705.14 |  |  |  |  | -36
40 | 401-0006 | Бетон тяжелый, класс В15 (М200) | м3 | -1,77 | 594.11 |  |  |  |  | -1052
41 | ТЕР06-01-001-01 | Устройство бетонной подготовки НР (-864 руб.): 105% от ФОТ СП (-455 руб.): 65%*0,85 от ФОТ | 100 м3 бетона, бутобетона и железобетона в деле | -0,017353 (-1,77/1,02) / 100 | 6709.29 | 1686.6 | 2609.79 | 291.78 |  | -116 | -29 | -45 | -5 | 180 | -3.12
42 | Прайс "Авангард" | Бортовой камень (поребрик П-1У, ГОСТ 6665-91, длина 4,1 м объем бетона на 1 м-0,0525 м3) | м3 | 1,575 0,0525*30 | 1899,92 14390/1,2/7,101*1,02*1,103 |  |  |  |  | 2992
Раздел 3. Ремонт отмостки (тип III)
43 | ТЕРр68-14-1 | Разборка бортовых камней БР.100.20.8 на бетонном основании (18*0,04)+(18*0,014*2,4)=1,32т НР (3728 руб.): 104% от ФОТ СП (2151 руб.): 60% от ФОТ | 100 м | 0,18 18 / 100 | 1417.77 | 708.54 | 709.23 | 113.55 |  | 255 | 128 | 127 | 20 | 68.26 | 12.29
44 | ТЕРр68-13-2 | Разборка асфальтобетонных покрытий тротуаров толщиной до 4 см: с помощью молотков отбойных пневматических, (18*0,04*1,98)=1,43т НР (328 руб.): 104% от ФОТ СП (189 руб.): 60% от ФОТ | 1000 м2 | 0,018 18 / 1000 | 1761.59 | 577.02 | 1184.57 | 189.66 |  | 32 | 10 | 22 | 3 | 57.76 | 1.04
45 | ТССЦпг-01-01-01-043 | Погрузочные работы при автомобильных перевозках: мусора строительного с погрузкой экскаваторами емкостью ковша до 0,5 м3, (где 0,04т - вес 1м изделия, 0,014м2- площадь сечения подготовки 1м бордюрного камня, 2,4т/м3- объемный вес бетона) НР 0% от ФОТ СП 0%*0,85 от ФОТ | 1 т груза | 2,75 1,32+1,43 | 4.49 |  |  |  |  | 12
46 | ТССЦпг-03-21-01-015 | Перевозка грузов автомобилями-самосвалами грузоподъемностью 10 т, работающих вне карьера, на расстояние: до 15 км I класс груза, НР 0% от ФОТ СП 0%*0,85 от ФОТ | 1 т груза | 2,75 1,32+1,43 | 15.36 |  |  |  |  | 42
47 | ТЕР27-07-002-01 | Устройство оснований толщиной 12 см под тротуары из кирпичного или известнякового щебня (10см) НР (1927 руб.): 142% от ФОТ СП (1096 руб.): 95%*0,85 от ФОТ | 100 м2 дорожек и тротуаров | 0,18 18 / 100 | 5253.2 | 266.6 | 322.22 | 42.03 |  | 946 | 48 | 58 | 8 | 26.24 | 4.72
49 | ТЕР27-07-002-02 | На каждый 1 см изменения толщины оснований уменьшать (к=-2) или исключать к расценке 27-07-002-01 НР (-68 руб.): 142% от ФОТ СП (-39 руб.): 95%*0,85 от ФОТ | 100 м2 дорожек и тротуаров | -0,18 -18 / 100 | 831.56 | 10.98 | 17.06 | 2.42 |  | -150 | -2 | -3 |  | 1.08 | -0.19
50 | 408-0391 | Щебень известняковый для строительных работ марки 600 фракции 5-10 мм | м3 | -2,592 -(3,132-0,54) | 267.84 |  |  |  |  | -694
51 | Прайс "СГМК" | Щебень из доменного шлака фр. 5-20мм (где 1,26-коэффициент уплотнения для щебня шлакового , см. приложение 27.2 к 27-04-001 (4), НДС не предусмотрен) | м3 | 2,268 18*0,1*1,26 | 60,09 379,24/7,101*1,02*1,103 |  |  |  |  | 136
52 | ТЕР27-07-001-04 | Устройство асфальтобетонных покрытий дорожек и тротуаров двухслойных: верхний слой из песчаной асфальтобетонной смеси толщиной 3 см (4см) НР (723 руб.): 142% от ФОТ СП (411 руб.): 95%*0,85 от ФОТ | 100 м2 покрытия | 0,18 18 / 100 | 4244.43 | 118.03 | 73.39 | 0.32 |  | 764 | 21 | 13 |  | 10.21 | 1.84
54 | ТЕР27-07-001-02 | На каждые 0,5 см изменения толщины покрытия добавлять (к=2) к расценке 27-07-001-01 НР (310 руб.): 142% от ФОТ СП (176 руб.): 95%*0,85 от ФОТ | 100 м2 покрытия | 0,18 18 / 100 | 1410.82 | 51.78 | 23.5 |  |  | 254 | 9 | 4 |  | 4.64 | 0.84
55 | 410-0054 | Асфальт литой для покрытий тротуаров тип II (жесткий) | т | -1.7206 | 551.88 |  |  |  |  | -950
56 | ТССЦ-410-0006 | Асфальтобетонные смеси дорожные, аэродромные и асфальтобетон (горячие и теплые для плотного асфальтобетона мелко и крупнозернистые, песчаные), марка II, тип Б | т | 1,7206 1,285+0,4356 | 570.7 |  |  |  |  | 982
Установка бортовых камней на отмостке
57 | ТЕР27-04-001-03 | Устройство подстилающих и выравнивающих слоев оснований: из шлака доменного отвального сталеплавильного НР (68 руб.): 142% от ФОТ СП (39 руб.): 95%*0,85 от ФОТ | 100 м3 материала основания (в плотном теле) | 0,0036 (18*0,2*0,1) / 100 | 4617.09 | 121.95 | 4465.64 | 478.22 |  | 17 |  | 16 | 2 | 12.77 | 0.05
58 | Прайс "СГМК" | Щебень из доменного шлака фр. 5-20мм,(где 1,26-коэффициент уплотнения для щебня шлакового , см. приложение 27.2 к 27-04-001 (4)), НДС не предусмотрен | м3 | 0,4536 0,36*1,26 | 60,09 379,24/7,101*1,02*1,103 |  |  |  |  | 27
59 | ТЕР27-02-010-02 | Установка бортовых камней бетонных: при других видах покрытий НР (4849 руб.): 142% от ФОТ СП (2758 руб.): 95%*0,85 от ФОТ | 100 м бортового камня | 0,18 18 / 100 | 4554.61 | 772.97 | 104.2 | 11.02 |  | 820 | 139 | 19 | 2 | 76.08 | 13.69
61 | 102-0038 | Брусья необрезные хвойных пород длиной 4-6,5 м, все ширины, толщиной 100, 125 мм, IV сорта | м3 | -0,0306 | 705.14 |  |  |  |  | -22
62 | 101-1805 | Гвозди строительные | т | -0,0002 | 10557.18 |  |  |  |  | -2
60 | 401-0006 | Бетон тяжелый, класс В15 (М200) | м3 | -1,062 | 594.11 |  |  |  |  | -631
63 | ТЕР06-01-001-01 | Устройство бетонной подготовки НР (-534 руб.): 105% от ФОТ СП (-281 руб.): 65%*0,85 от ФОТ | 100 м3 бетона, бутобетона и железобетона в деле | -0,010412 (-1,062/1,02) / 100 | 4296.39 | 1686.6 | 2609.79 | 291.78 |  | -45 | -18 | -27 | -3 | 180 | -1.87
64 | Прайс "Авангард" | Бортовой камень (поребрик П-5У , ГОСТ 6665-91, длина 3м объем бетона на 1 м-0,021 м3) | м3 | 0,378 0,021*18 | 2256,54 17091/1,2/7,101*1,02*1,103 |  |  |  |  | 853
65 | ТЕР01-02-061-01 | Засыпка вручную траншей, пазух котлованов и ям, группа грунтов: 1(где 0,15 м-высота насыпи грунта, 1 м-ширина насыпи грунта вдоль бортового камня) НР (426 руб.): 80% от ФОТ СП (204 руб.): 45%*0,85 от ФОТ | 100 м3 грунта | 0,027 (18*0,15*1) / 100 | 797.39 | 797.39 |  |  |  | 22 | 22 |  |  | 88.5 | 2.39
Раздел 4. Ремонт тротуара (тип III)
66 | ТЕРр68-14-1 | Разборка бортовых камней: на бетонном основании, Разборка бортовых камней БР.100.20.8 на бетонном основании (35*0,04)+(35*0,014*2,4) =2,58т НР (7256 руб.): 104% от ФОТ СП (4186 руб.): 60% от ФОТ | 100 м | 0,35 35 / 100 | 1417.77 | 708.54 | 709.23 | 113.55 |  | 496 | 248 | 248 | 40 | 68.26 | 23.89
67 | ТЕРр68-13-2 | Разборка асфальтобетонных покрытий тротуаров толщиной до 4 см: с помощью молотков отбойных пневматических, (54*0,04*1,98)=4,28т НР (1033 руб.): 104% от ФОТ СП (596 руб.): 60% от ФОТ | 1000 м2 | 0,054 54 / 1000 | 1761.59 | 577.02 | 1184.57 | 189.66 |  | 95 | 31 | 64 | 10 | 57.76 | 3.12
68 | ТССЦпг-01-01-01-043 | Погрузочные работы при автомобильных перевозках: мусора строительного с погрузкой экскаваторами емкостью ковша до 0,5 м3, (где 0,04т - вес 1м изделия, 0,014м2- площадь сечения подготовки 1м бордюрного камня, 2,4т/м3- объемный вес бетона) НР 0% от ФОТ СП 0%*0,85 от ФОТ | 1 т груза | 6,86 2,58+4,28 | 4.49 |  |  |  |  | 31
69 | ТССЦпг-03-21-01-015 | Перевозка грузов автомобилями-самосвалами грузоподъемностью 10 т, работающих вне карьера, на расстояние: до 15 км I класс груза, НР 0% от ФОТ СП 0%*0,85 от ФОТ | 1 т груза | 6,86 2,58+4,28 | 15.36 |  |  |  |  | 105
70 | ТЕР27-07-002-01 | Устройство оснований толщиной 12 см под тротуары из кирпичного или известнякового щебня (10 см) НР (5744 руб.): 142% от ФОТ СП (3266 руб.): 95%*0,85 от ФОТ | 100 м2 дорожек и тротуаров | 0,54 54 / 100 | 5253.2 | 266.6 | 322.22 | 42.03 |  | 2837 | 144 | 174 | 23 | 26.24 | 14.17
72 | ТЕР27-07-002-02 | На каждый 1 см изменения толщины оснований уменьшать (к=-2) или исключать к расценке 27-07-002-01 НР (-240 руб.): 142% от ФОТ СП (-136 руб.): 95%*0,85 от ФОТ | 100 м2 дорожек и тротуаров | -0,54 -54 / 100 | 831.56 | 10.98 | 17.06 | 2.42 |  | -449 | -6 | -9 | -1 | 1.08 | -0.58
73 | 408-0391 | Щебень известняковый для строительных работ марки 600 фракции 5-10 мм | м3 | -7,776 -(9,396-1,62) | 267.84 |  |  |  |  | -2083
74 | Прайс "СГМК" | Щебень из доменного шлака фр. 5-20 мм (где 1,26-коэффициент уплотнения для щебня шлакового , см. приложение 27.2 к 27-04-001 (4), НДС не предусмотрен) | м3 | 6,804 54*0,1*1,26 | 60,09 379,24/7,101*1,02*1,103 |  |  |  |  | 409
75 | ТЕР27-07-001-04 | Устройство асфальтобетонных покрытий дорожек и тротуаров двухслойных: верхний слой из песчаной асфальтобетонной смеси толщиной 3 см (4см) НР (2201 руб.): 142% от ФОТ СП (1252 руб.): 95%*0,85 от ФОТ | 100 м2 покрытия | 0,54 54 / 100 | 4244.43 | 118.03 | 73.39 | 0.32 |  | 2292 | 64 | 40 |  | 10.21 | 5.51
77 | ТЕР27-07-001-02 | На каждые 0,5 см изменения толщины покрытия добавлять (к=2) к расценке 27-07-001-01 НР (963 руб.): 142% от ФОТ СП (547 руб.): 95%*0,85 от ФОТ | 100 м2 покрытия | 0,54 54 / 100 | 1410.82 | 51.78 | 23.5 |  |  | 762 | 28 | 13 |  | 4.64 | 2.51
78 | 410-0054 | Асфальт литой для покрытий тротуаров тип II (жесткий) | т | -5.163 | 551.88 |  |  |  |  | -2849
79 | ТССЦ-410-0006 | Асфальтобетонные смеси дорожные, аэродромные и асфальтобетон (горячие и теплые для плотного асфальтобетона мелко и крупнозернистые, песчаные), марка II, тип Б (7,14+1,21*2)*54/100=5,163 т | т | 5,163 3,856+1,307 | 570.7 |  |  |  |  | 2947
Установка бортовых камней на тротуаре
80 | ТЕР27-04-001-03 | Устройство подстилающих и выравнивающих слоев оснований: из шлака доменного отвального сталеплавильного НР (138 руб.): 142% от ФОТ СП (78 руб.): 95%*0,85 от ФОТ | 100 м3 материала основания (в плотном теле) | 0,007 (35*0,2*0,1) / 100 | 4617.09 | 121.95 | 4465.64 | 478.22 |  | 32 | 1 | 31 | 3 | 12.77 | 0.09
81 | Прайс "СГМК" | Щебень из доменного шлака фр. 5-20мм (где 1,26-коэффициент уплотнения для щебня шлакового , см. приложение 27.2 к 27-04-001 (4)), НДС не предусмотрен | м3 | 0,882 0,7*1,26 | 60,09 379,24/7,101*1,02*1,103 |  |  |  |  | 53
82 | ТЕР27-02-010-02 | Установка бортовых камней бетонных: при других видах покрытий НР (9460 руб.): 142% от ФОТ СП (5380 руб.): 95%*0,85 от ФОТ | 100 м бортового камня | 0,35 35 / 100 | 4554.61 | 772.97 | 104.2 | 11.02 |  | 1594 | 271 | 36 | 4 | 76.08 | 26.63
83 | 101-1805 | Гвозди строительные | т | -0,0004 | 10557.18 |  |  |  |  | -4
84 | 102-0038 | Брусья необрезные хвойных пород длиной 4-6,5 м, все ширины, толщиной 100, 125 мм, IV сорта | м3 | -0,0595 | 705.14 |  |  |  |  | -42
85 | 401-0006 | Бетон тяжелый, класс В15 (М200) | м3 | -2,065 | 594.11 |  |  |  |  | -1227
86 | ТЕР06-01-001-01 | Устройство бетонной подготовки НР (-1017 руб.): 105% от ФОТ СП (-535 руб.): 65%*0,85 от ФОТ | 100 м3 бетона, бутобетона и железобетона в деле | -0,020245 (-2,065/1,02) / 100 | 4296.39 | 1686.6 | 2609.79 | 291.78 |  | -87 | -34 | -53 | -6 | 180 | -3.64
87 | Прайс "Авангард" | Бортовой камень (поребрик П-5У , ГОСТ 6665-91, длина 3м объем бетона на 1 м-0,021 м3) | м3 | 0,735 0,021*35 | 2256,54 17091/1,2/7,101*1,02*1,103 |  |  |  |  | 1659
88 | ТЕР01-02-061-01 | Засыпка вручную траншей, пазух котлованов и ям, группа грунтов: 1(где 0,15 м-высота насыпи грунта, 1 м-ширина насыпи грунта вдоль бортового камня) НР (814 руб.): 80% от ФОТ СП (389 руб.): 45%*0,85 от ФОТ | 100 м3 грунта | 0,0525 (35*0,15*1) / 100 | 797.39 | 797.39 |  |  |  | 42 | 42 |  |  | 88.5 | 4.65
Итого прямые затраты по смете в базисных ценах | [9 empty] | 83951 | 3401 | 8372 | 880 |  | 328.21
Итого прямые затраты по смете с учетом индексов, в текущих ценах (Октябрь 2019 год ОЗП=24,224; ЭМ=6,931; ЗПМ=24,224; МАТ=7,101) | [9 empty] | 638792 | 82385 | 58025 | 21318 |  | 328.21
Накладные расходы | [9 empty] | 132132
В том числе, справочно:
80% ФОТ (от 4893) (Поз. 21, 34, 65, 88) | [9 empty] | 3914
95% ФОТ (от 170) (Поз. 22-23) | [9 empty] | 162
104% ФОТ (от 36142) (Поз. 1-2, 13, 43-44, 66-67) | [9 empty] | 37588
105% ФОТ (от -4651) (Поз. 11, 41, 63, 86) | [9 empty] | -4884
142% ФОТ (от 67149) (Поз. 5-10, 12, 14-20, 26-27, 71, 90-92, 30-33, 35-40, 42, 47, 49-52, 54-59, 61-62, 60, 64, 70, 72-75, 77-85, 87) | [9 empty] | 95352
Сметная прибыль | [9 empty] | 75282
В том числе, справочно:
45%*0,85 ФОТ (от 4893) (Поз. 21, 34, 65, 88) | [9 empty] | 1872
50%*0,85 ФОТ (от 170) (Поз. 22-23) | [9 empty] | 72
60% ФОТ (от 36142) (Поз. 1-2, 13, 43-44, 66-67) | [9 empty] | 21685
65%*0,85 ФОТ (от -4651) (Поз. 11, 41, 63, 86) | [9 empty] | -2570
95%*0,85 ФОТ (от 67149) (Поз. 5-10, 12, 14-20, 26-27, 71, 90-92, 30-33, 35-40, 42, 47, 49-52, 54-59, 61-62, 60, 64, 70, 72-75, 77-85, 87) | [9 empty] | 54223
Итоги по смете:
Итого Поз. 3, 24, 45, 68 "погрузка СМР=12,851" | [9 empty] | 5166
Итого Поз. 4, 25, 46, 69 "Перевозка СМР=11,441" | [9 empty] | 21944
Итого Поз. 1-2, 89, 5-23, 26-27, 71, 90-92, 30-44, 47, 49-52, 54-59, 61-62, 60, 63-67, 70, 72-75, 77-88 индекс не используется | [9 empty] | 843886 |  |  |  |  | 328.21
Итого | [9 empty] | 870996 |  |  |  |  | 328.21
Справочно, в текущих ценах:
Основная заработная плата | [9 empty] | 82385
Материалы | [9 empty] | 496062
Машины и механизмы | [9 empty] | 58025
в том числе заработная плата машинистов | [9 empty] | 21318
Накладные расходы | [9 empty] | 132132
Сметная прибыль | [9 empty] | 75282
Строительный контроль 2,14% от 870996 | [9 empty] | 18639.31
Итого | [9 empty] | 889635.31
Непредвиденные затраты 2% от 889635,31 | [9 empty] | 17792.71
Итого | [9 empty] | 907428.02
НДС 20% от 907428,02 | [9 empty] | 181485.6
ВСЕГО по смете | [9 empty] | 1088913.62 |  |  |  |  | 328.21
Составил: инженер ПТО | [12 empty] | Чичанкина Е.В.
(должность, подпись, расшифровка)
Проверил:
(должность, подпись, расшифровка)
с.т.: 8-909-509-4793