## Ведомость объемов работ 6 граф
СОГЛАСОВАНО: |  |  |  | УТВЕРЖДАЮ:
Генеральный директор ООО "УК Гестия"
А.О. Миньков
Ведомость объемов
на Благоустройство дворовой территории многоквартирного жилого дома по адресу:
г. Новокузнецк, ул. Зыряновская, 58
№ пп | Наименование | Ед. изм. | Кол. | Примечание
1 | 2 | 3 | 4 | 5
Раздел 1. Ремонт дворового проезда (тип I)
Демонтажные работы
1 | Разборка бортовых камней БР.100.30.18: на бетонном основании (99,7*0,12+99,7*0,032*2,4)= 19,62 т | 100 м | 0,997 99,7 / 100
2 | Снятие деформированных асфальтобетонных покрытий самоходными холодными фрезами с шириной фрезерования 1500-2100 мм толщиной слоя: до 70 мм | 1000 м2 покрытия | 0,46 460 / 1000
3 | Лом асфальтобетона, 138,6*460/1000=63,76 т | т | 63.76
4 | Погрузочные работы при автомобильных перевозках: мусора строительного с погрузкой экскаваторами емкостью ковша до 0,5 м3,(где 0,12т - вес 1м изделия, 0,032м2- площадь сечения подготовки 1м бордюрного камня, 2,4т/м3- объемный вес бетона) | 1 т груза | 19,62096 99,7*0,12+99,7*0,032*2,4
5 | Перевозка грузов автомобилями-самосвалами грузоподъемностью 10 т, работающих вне карьера, на расстояние: до 15 км I класс груза , | 1 т груза | 83,38 63,76+19,62
Установка бортовых камней
6 | Устройство подстилающих и выравнивающих слоев оснований: из Щебень из доменного шлака фр.5-20 мм (где 1,26-коэффициент уплотнения для щебня шлакового , см. приложение 27.2 к 27-04-001 (4)) под бордюры 0,15м, | 100 м3 материала основания (в плотном теле) | 0,04095 (91*0,3*0,15) / 100
7 | Установка бортовых камней бетонных: при других видах покрытий (поребрик П-1У , ГОСТ 6665-91, длина 4,1 м объем бетона на 1 м-0,0525 м3) | 100 м бортового камня | 0,91 91 / 100
8 | Засыпка вручную траншей, пазух котлованов и ям, группа грунтов: 1(где 0,15 м-высота насыпи грунта, 1 м-ширина насыпи грунта вдоль бортового камня) | 100 м3 грунта | 0,1365 (91*0,15*1) / 100
Восстановление дворового проезда
9 | Розлив вяжущих материалов | 1 т | 0,23 460*0,0005
10 | Устройство подстилающих и выравнивающих слоев оснований 10см: из Щебень из доменного шлака фр. 5-20 мм (где 1,26-коэффициент уплотнения для щебня шлакового , см. приложение 27.2 к 27-04-001 (4)) | 100 м3 материала основания (в плотном теле) | 0,46 (460*0,1) / 100
11 | Устройство покрытия толщиной 4 см из горячих асфальтобетонных смесей пористых мелкозернистых, плотность каменных материалов: 2,5-2,9 т/м3, 93,7*460/1000=43,1т марка II | 1000 м2 покрытия | 0,46 460 / 1000
12 | Устройство покрытия толщиной 4 см из горячих асфальтобетонных смесей плотных мелкозернистых типа АБВ, плотность каменных материалов: 2,5-2,9 т/м3, 96,6*460/1000=44,44т марка II, тип Б, | 1000 м2 покрытия | 0,46 460 / 1000
Раздел 2. Ремонт парковки (тип IIа)
13 | Разработка грунта с перемещением до 20 м бульдозерами мощностью: 79 кВт (108 л.с.), группа грунтов 2 , | 1000 м3 грунта | 0,00315 (10,5*0,3) / 1000
15 | Погрузочные работы при автомобильных перевозках: грунта растительного слоя (земля, перегной) , 3,15 м3*1,4т/м3=4,41 т | 1 т груза | 4,41 3,15*1,4
16 | Перевозка грузов автомобилями-самосвалами грузоподъемностью 10 т, работающих вне карьера, на расстояние: до 15 км I класс груза | 1 т груза | 4.41
17 | Устройство подстилающих и выравнивающих слоев оснований: из Щебень из доменного шлака фр 40-70мм (где 1,26-коэффициент уплотнения для щебня шлакового , см. приложение 27.2 к 27-04-001 (4)), | 100 м3 материала основания (в плотном теле) | 0,01575 (10,5*0,15) / 100
18 | Устройство оснований из Щебень из доменного шлака фр 20-40 мм, толщиной (8см) | 1000 м2 основания | 0,0105 10,5 / 1000
19 | Устройство покрытия толщиной 4 см из горячих асфальтобетонных смесей пористых мелкозернистых, плотность каменных материалов: 2,5-2,9 т/м3, 93,7*10,5/1000=0,9839 т марка II | 1000 м2 покрытия | 0,0105 10,5 / 1000
20 | Устройство покрытия толщиной 4 см из горячих асфальтобетонных смесей плотных мелкозернистых типа АБВ, плотность каменных материалов: 2,5-2,9 т/м3, 96,6*10,5/1000=1,014 т марка II, тип Б, | 1000 м2 покрытия | 0,0105 10,5 / 1000
Установка бортовых камней на парковке
21 | Устройство подстилающих и выравнивающих слоев оснований: из Щебень из доменного шлака фр. 5-20мм, (где 1,26-коэффициент уплотнения для щебня шлакового , см. приложение 27.2 к 27-04-001 (4)) (под дорожный бордюр) | 100 м3 материала основания (в плотном теле) | 0,00405 (9*0,3*0,15) / 100
22 | Установка бортовых камней бетонных: при других видах покрытий (поребрик П-1У, ГОСТ 6665-91, длина 4,1 м объем бетона на 1 м-0,0525 м3) | 100 м бортового камня | 0,09 9 / 100
23 | Засыпка вручную траншей, пазух бортовых камней и ям, группа грунтов: 1(где 0,15 м-высота насыпи грунта, 1 м-ширина насыпи грунта вдоль бортового камня) | 100 м3 грунта | 0,0135 (9*0,15*1) / 100
Раздел 3. Ремонт отмостки (тип III)
24 | Разборка бортовых камней БР.100.20.8 на бетонном основании (29*0,04)+(29*0,014*2,4)=2,13т | 100 м | 0,29 29 / 100
25 | Разборка асфальтобетонных покрытий тротуаров толщиной до 4 см: с помощью молотков отбойных пневматических, (29*0,04*1,98)=2,297т | 1000 м2 | 0,029 29 / 1000
26 | Погрузочные работы при автомобильных перевозках: мусора строительного с погрузкой экскаваторами емкостью ковша до 0,5 м3, (где 0,04т - вес 1м изделия, 0,014м2- площадь сечения подготовки 1м бордюрного камня, 2,4т/м3- объемный вес бетона) | 1 т груза | 4,427 2,13+2,297
27 | Перевозка грузов автомобилями-самосвалами грузоподъемностью 10 т, работающих вне карьера, на расстояние: до 15 км I класс груза | 1 т груза | 4,427 2,13+2,297
28 | Устройство оснований толщиной 10 см под тротуары из Щебень из доменного шлака фр. 5-20мм (где 1,26-коэффициент уплотнения для щебня шлакового , см. приложение 27.2 к 27-04-001 (4) | 100 м2 дорожек и тротуаров | 0,29 29 / 100
29 | Устройство асфальтобетонных покрытий дорожек и тротуаров двухслойных: верхний слой из песчаной асфальтобетонной смеси толщиной (4см) марка II, тип Б, (7,14+1,21*2)*29/100=2,7728 т | 100 м2 покрытия | 0,29 29 / 100
Установка бортовых камней на отмостке
30 | Устройство подстилающих и выравнивающих слоев оснований: из Щебень из доменного шлака фр. 5-20мм (где 1,26-коэффициент уплотнения для щебня шлакового , см. приложение 27.2 к 27-04-001 (4)) 10см, | 100 м3 материала основания (в плотном теле) | 0,0058 (29*0,2*0,1) / 100
31 | Установка бортовых камней бетонных: при других видах покрытий (поребрик П-5У , ГОСТ 6665-91, длина 3м объем бетона на 1 м-0,021 м3) | 100 м бортового камня | 0,29 29 / 100
32 | Засыпка вручную траншей, пазух котлованов и ям, группа грунтов: 1(где 0,15 м-высота насыпи грунта, 1 м-ширина насыпи грунта вдоль бортового камня) | 100 м3 грунта | 0,0435 (29*0,15*1) / 100
Раздел 4. Ремонт тротуара (тип III)
33 | Разборка бортовых камней БР.100.20.8 на бетонном основании (36,6*0,04)+(36,6*0,014*2,4)=2,69т | 100 м | 0,366 36,6 / 100
34 | Разборка асфальтобетонных покрытий тротуаров толщиной до 4 см: с помощью молотков отбойных пневматических, (42,3*0,04*1,98)=3,35т | 1000 м2 | 0,0423 42,3 / 1000
35 | Погрузочные работы при автомобильных перевозках: мусора строительного с погрузкой экскаваторами емкостью ковша до 0,5 м3, (где 0,04т - вес 1м изделия, 0,014м2- площадь сечения подготовки 1м бордюрного камня, 2,4т/м3- объемный вес бетона) | 1 т груза | 6,04 2,69+3,35
36 | Перевозка грузов автомобилями-самосвалами грузоподъемностью 10 т, работающих вне карьера, на расстояние: до 15 км I класс груза | 1 т груза | 6,04 2,69+3,35
37 | Устройство оснований толщиной 10 см под тротуары из Щебень из доменного шлака фр. 5-20 мм (где 1,26-коэффициент уплотнения для щебня шлакового , см. приложение 27.2 к 27-04-001 (4), | 100 м2 дорожек и тротуаров | 0,423 42,3 / 100
38 | Устройство асфальтобетонных покрытий дорожек и тротуаров двухслойных: верхний слой из песчаной асфальтобетонной смеси толщиной 4 см марка II, тип Б (7,14+1,21*2)*42,3/100=4,044 т | 100 м2 покрытия | 0,423 42,3 / 100
Установка бортовых камней на тротуаре
39 | Устройство подстилающих и выравнивающих слоев оснований: из Щебень из доменного шлака фр. 5-20мм (где 1,26-коэффициент уплотнения для щебня шлакового , см. приложение 27.2 к 27-04-001 (4)), | 100 м3 материала основания (в плотном теле) | 0,00732 (36,6*0,2*0,1) / 100
40 | Установка бортовых камней бетонных: при других видах покрытий (поребрик П-5У , ГОСТ 6665-91, длина 3м объем бетона на 1 м-0,021 м3) | 100 м бортового камня | 0,366 36,6 / 100
41 | Засыпка вручную траншей, пазух котлованов и ям, группа грунтов: 1(где 0,15 м-высота насыпи грунта, 1 м-ширина насыпи грунта вдоль бортового камня) | 100 м3 грунта | 0,06 (40*0,15*1) / 100
Составил: ___________________________Чичанкина Е.В.
(должность, подпись, расшифровка)
Проверил: ___________________________
(должность, подпись, расшифровка)