## ЛСР 17 граф с оборудованием
СОГЛАСОВАНО: | [11 empty] | УТВЕРЖДАЮ:
Генеральный директор ООО "УК Гестия" А.О. Миньков
_________________ | [11 empty] | _________________
" _____ " ________________ 2019 г. | [11 empty] | "______ " _______________2019 г.
Благоустройство дворовой территории многоквартирного жилого дома по адресу:г. Новокузнецк, ул. Зыряновская д. 58
(наименование стройки)
ЛОКАЛЬНЫЙ СМЕТНЫЙ РАСЧЕТ №
(локальная смета)
|  | на | Благоустройство дворовой территории многоквартирного жилого дома по адресу:г. Новокузнецк, ул. Зыряновская д. 58
(наименование работ и затрат, наименование объекта)
Основание:
|  |  | Сметная стоимость строительных работ _______________________________________________________________________________________________ | [5 empty] | ___________________________1080,956 |  | тыс. руб.
|  |  | Средства на оплату труда _______________________________________________________________________________________________ | [5 empty] | ___________________________100,869 |  | тыс. руб.
|  |  | Сметная трудоемкость _______________________________________________________________________________________________ | [5 empty] | _______________________________________________________________________________________________321,55 |  | чел.час
|  |  | Составлен(а) в текущих (прогнозных) ценах по состоянию на ______________ | [8 empty] | Октябрь 2019 г
№ пп | Обосно- вание | Наименование | Ед. изм. | Кол. | Стоимость единицы, руб. |  |  |  | Общая стоимость, руб. |  |  |  |  | Т/з осн. раб.на ед. | Т/з осн. раб. Всего | Общая масса обору-дования, т
[5 empty] | Всего | В том числе |  |  | Обору- дование | Всего | В том числе
[6 empty] | Осн.З/п | Эк.Маш | З/пМех |  |  | Осн.З/п | Эк.Маш | З/пМех
1 | 2 | 3 | 4 | 5 | 6 | 7 | 8 | 9 | 10 | 11 | 12 | 13 | 14 | 15 | 16 | 17
Раздел 1. Ремонт дворового проезда (тип I)
Демонтажные работы
1 | ТЕРр68-14-1 | Разборка бортовых камней БР.100.30.18: на бетонном основании (99,7*0,12+99,7*0,032*2,4)= 19,62 т НР (20633 руб.): 104% от ФОТ СП (11903 руб.): 60% от ФОТ | 100 м | 0,997 99,7 / 100 | 1417.77 | 708.54 | 709.23 | 113.55 |  | 1414 | 706 | 708 | 113 | 68.26 | 68.06
2 | ТЕРр68-12-13 | Снятие деформированных асфальтобетонных покрытий самоходными холодными фрезами с шириной фрезерования 1500-2100 мм толщиной слоя: до 70 мм НР (1511 руб.): 104% от ФОТ СП (872 руб.): 60% от ФОТ | 1000 м2 покрытия | 0,46 460 / 1000 | 3820.63 | 32.51 | 3788.12 | 98.22 |  | 1757 | 15 | 1742 | 45 | 3.47 | 1.6
3 | С410-9014 | Лом асфальтобетона, 138,6*460/1000=63,76 т | т | 63.76
4 | ТССЦпг-01-01-01-043 | Погрузочные работы при автомобильных перевозках: мусора строительного с погрузкой экскаваторами емкостью ковша до 0,5 м3,(где 0,12т - вес 1м изделия, 0,032м2- площадь сечения подготовки 1м бордюрного камня, 2,4т/м3- объемный вес бетона) НР 0% от ФОТ СП 0%*0,85 от ФОТ | 1 т груза | 19,62096 99,7*0,12+99,7*0,032*2,4 | 4.49 |  |  |  |  | 88
5 | ТССЦпг-03-21-01-015 | Перевозка грузов автомобилями-самосвалами грузоподъемностью 10 т, работающих вне карьера, на расстояние: до 15 км I класс груза , НР 0% от ФОТ СП 0%*0,85 от ФОТ | 1 т груза | 83,38 63,76+19,62 | 15.36 |  |  |  |  | 1281
Установка бортовых камней
6 | ТЕР27-04-001-03 | Устройство подстилающих и выравнивающих слоев оснований: из шлака доменного отвального сталеплавильного под бордюры 0,15м, (91*0,3*0,15)/100=0,04095 м3 НР (859 руб.): 142% от ФОТ СП (489 руб.): 95%*0,85 от ФОТ | 100 м3 материала основания (в плотном теле) | 0,04095 (91*0,3*0,15) / 100 | 4617.09 | 121.95 | 4465.64 | 478.22 |  | 189 | 5 | 183 | 20 | 12.77 | 0.52
7 | Прайс "СГМК" | Щебень из доменного шлака фр.5-20 мм (где 1,26-коэффициент уплотнения для щебня шлакового , см. приложение 27.2 к 27-04-001 (4)), НДС не предусмотрен | м3 | 5,1597 4,095*1,26 | 60,09 379,24/7,101*1,02*1,103 |  |  |  |  | 310
8 | ТЕР27-02-010-02 | Установка бортовых камней бетонных: при других видах покрытий НР (24525 руб.): 142% от ФОТ СП (13946 руб.): 95%*0,85 от ФОТ | 100 м бортового камня | 0,91 91 / 100 | 4554.61 | 772.97 | 104.2 | 11.02 |  | 4145 | 703 | 95 | 10 | 76.08 | 69.23
9 | 101-1805 | Гвозди строительные | т | -0,0009 | 10557.18 |  |  |  |  | -10
10 | 102-0038 | Брусья необрезные хвойных пород длиной 4-6,5 м, все ширины, толщиной 100, 125 мм, IV сорта | м3 | -0,1547 | 705.14 |  |  |  |  | -109
11 | 401-0006 | Бетон тяжелый, класс В15 (М200) | м3 | -5,369 | 594.11 |  |  |  |  | -3190
12 | ТЕР06-01-001-01 | Устройство бетонной подготовки НР (-2645 руб.): 105% от ФОТ СП (-1392 руб.): 65%*0,85 от ФОТ | 100 м3 бетона, бутобетона и железобетона в деле | -0,052637 (-5,369/1,02) / 100 | 6709.29 | 1686.6 | 2609.79 | 291.78 |  | -353 | -89 | -137 | -15 | 180 | -9.47
13 | Прайс "Авангард" | Бортовой камень (поребрик П-1У , ГОСТ 6665-91, длина 4,1 м объем бетона на 1 м-0,0525 м3) | м3 | 4,7775 0,0525*91 | 1899,92 14390/1,2/7,101*1,02*1,103 |  |  |  |  | 9077
14 | ТЕР01-02-061-01 | Засыпка вручную траншей, пазух котлованов и ям, группа грунтов: 1(где 0,15 м-высота насыпи грунта, 1 м-ширина насыпи грунта вдоль бортового камня) НР (2112 руб.): 80% от ФОТ СП (1010 руб.): 45%*0,85 от ФОТ | 100 м3 грунта | 0,1365 (91*0,15*1) / 100 | 797.39 | 797.39 |  |  |  | 109 | 109 |  |  | 88.5 | 12.08
Восстановление дворового проезда
15 | ТЕР27-06-026-01 | Розлив вяжущих материалов НР (68 руб.): 142% от ФОТ СП (39 руб.): 95%*0,85 от ФОТ | 1 т | 0,23 460*0,0005 | 1981.77 |  | 49.08 | 8.59 |  | 456 |  | 11 | 2
16 | ТЕР27-04-001-03 | Устройство подстилающих и выравнивающих слоев оснований 0,1м: из шлака доменного отвального сталеплавильного НР (9494 руб.): 142% от ФОТ СП (5399 руб.): 95%*0,85 от ФОТ | 100 м3 материала основания (в плотном теле) | 0,46 (460*0,1) / 100 | 4617.09 | 121.95 | 4465.64 | 478.22 |  | 2124 | 56 | 2054 | 220 | 12.77 | 5.87
17 | Прайс "СГМК" | Щебень из доменного шлака фр. 5-20 мм (где 1,26-коэффициент уплотнения для щебня шлакового , см. приложение 27.2 к 27-04-001 (4)), НДС не предусмотрен | м3 | 57,96 46*1,26 | 60,09 379,24/7,101*1,02*1,103 |  |  |  |  | 3483
18 | ТЕР27-06-020-08 | Устройство покрытия толщиной 4 см из горячих асфальтобетонных смесей пористых мелкозернистых, плотность каменных материалов: 2,5-2,9 т/м3, 93,7*460/1000=43,1т НР (12005 руб.): 142% от ФОТ СП (6827 руб.): 95%*0,85 от ФОТ | 1000 м2 покрытия | 0,46 460 / 1000 | 3589.57 | 442.75 | 2777.78 | 315.72 |  | 1651 | 204 | 1278 | 145 | 38.3 | 17.62
19 | ТССЦ-410-0022 | Смеси асфальтобетонные дорожные, аэродромные и асфальтобетон (горячие для пористого асфальтобетона щебеночные и гравийные), марка II | т | 43.1 | 518.6 |  |  |  |  | 22352
20 | ТЕР27-06-020-01 | Устройство покрытия толщиной 4 см из горячих асфальтобетонных смесей плотных мелкозернистых типа АБВ, плотность каменных материалов: 2,5-2,9 т/м3, 96,6*460/1000=44,44т НР (12005 руб.): 142% от ФОТ СП (6827 руб.): 95%*0,85 от ФОТ | 1000 м2 покрытия | 0,46 460 / 1000 | 3437.9 | 442.75 | 2769.94 | 315.39 |  | 1581 | 204 | 1274 | 145 | 38.3 | 17.62
21 | ТССЦ-410-0006 | Смеси асфальтобетонные дорожные, аэродромные и асфальтобетон (горячие для плотного асфальтобетона мелко и крупнозернистые, песчаные), марка II, тип Б, | т | 44.44 | 570.7 |  |  |  |  | 25362
Раздел 2. Ремонт парковки (тип IIа)
22 | ТЕР01-01-030-06 | Разработка грунта с перемещением до 10 м бульдозерами мощностью: 79 кВт (108 л.с.), группа грунтов 2 , НР 95% от ФОТ СП 50%*0,85 от ФОТ | 1000 м3 грунта | 0,00315 (10,5*0,3) / 1000 | 949.58 |  | 949.58 | 121.41 |  | 3 |  | 3
23 | ТЕР01-01-030-14 | При перемещении грунта на каждые последующие 10 м добавлять: к расценке 01-01-030-06 НР 95% от ФОТ СП 50%*0,85 от ФОТ | 1000 м3 грунта | 0,00315 (10,5*0,3) / 1000 | 751.81 |  | 751.81 | 96.13 |  | 2 |  | 2
24 | ТССЦпг-01-01-01-039 | Погрузочные работы при автомобильных перевозках: грунта растительного слоя (земля, перегной) , 3,15 м3*1,4т/м3=4,41 т НР 0% от ФОТ СП 0%*0,85 от ФОТ | 1 т груза | 4,41 3,15*1,4 | 5.42 |  |  |  |  | 24
25 | ТССЦпг-03-21-01-015 | Перевозка грузов автомобилями-самосвалами грузоподъемностью 10 т, работающих вне карьера, на расстояние: до 15 км I класс груза НР 0% от ФОТ СП 0%*0,85 от ФОТ | 1 т груза | 4.41 | 15.36 |  |  |  |  | 68
26 | ТЕР27-04-001-03 | Устройство подстилающих и выравнивающих слоев оснований: из шлака доменного отвального сталеплавильного НР (344 руб.): 142% от ФОТ СП (195 руб.): 95%*0,85 от ФОТ | 100 м3 материала основания (в плотном теле) | 0,01575 (10,5*0,15) / 100 | 4617.09 | 121.95 | 4465.64 | 478.22 |  | 73 | 2 | 70 | 8 | 12.77 | 0.2
27 | Прайс "СГМК" | Щебень из доменного шлака фр 40-70мм (где 1,26-коэффициент уплотнения для щебня шлакового , см. приложение 27.2 к 27-04-001 (4)), НДС не предусмотрен | м3 | 1,9845 1,575*1,26 | 57,59 363,5/7,101*1,02*1,103 |  |  |  |  | 114
28 | ТЕР27-04-011-01 | Устройство оснований из отвальных доменных шлаков: однослойных толщиной 10 см (8см) НР (379 руб.): 142% от ФОТ СП (216 руб.): 95%*0,85 от ФОТ | 1000 м2 основания | 0,0105 10,5 / 1000 | 19183.67 | 408.96 | 5979.39 | 660.14 |  | 201 | 4 | 63 | 7 | 43.23 | 0.45
29 | ТЕР27-04-011-03 | На каждый 1 см изменения толщины слоя добавлять или исключать (к=-2) к расценкам 27-04-011-01, 27-04-011-02 НР 142% от ФОТ СП 95%*0,85 от ФОТ | 1000 м2 основания | -0,0105 -10,5 / 1000 | 2309.72 | 12.68 | 207.86 | 25.96 |  | -24 |  | -2 |  | 1.34 | -0.01
30 | 409-0031 | Щебень пористый из металлургического шлака (шлаковая пемза), фракция 10-20 мм, марка 800 | м3 | -1.2857 | 68.09 |  |  |  |  | -88
31 | Прайс "СГМК" | Щебень из доменного шлака фр 20-40 мм, НДС не предусмотрен | м3 | 1,2857 1,607-0,3213 | 57,59 363,5/7,101*1,02*1,103 |  |  |  |  | 74
32 | ТЕР27-06-020-08 | Устройство покрытия толщиной 4 см из горячих асфальтобетонных смесей пористых мелкозернистых, плотность каменных материалов: 2,5-2,9 т/м3, 93,7*10,5/1000=0,9839 т НР (275 руб.): 142% от ФОТ СП (157 руб.): 95%*0,85 от ФОТ | 1000 м2 покрытия | 0,0105 10,5 / 1000 | 3589.57 | 442.75 | 2777.78 | 315.72 |  | 38 | 5 | 29 | 3 | 38.3 | 0.4
33 | ТССЦ-410-0022 | Смеси асфальтобетонные дорожные, аэродромные и асфальтобетон (горячие для пористого асфальтобетона щебеночные и гравийные), марка II | т | 0.9839 | 518.6 |  |  |  |  | 510
34 | ТЕР27-06-020-01 | Устройство покрытия толщиной 4 см из горячих асфальтобетонных смесей плотных мелкозернистых типа АБВ, плотность каменных материалов: 2,5-2,9 т/м3, 96,6*10,5/1000=1,014 т НР (275 руб.): 142% от ФОТ СП (157 руб.): 95%*0,85 от ФОТ | 1000 м2 покрытия | 0,0105 10,5 / 1000 | 3437.9 | 442.75 | 2769.94 | 315.39 |  | 36 | 5 | 29 | 3 | 38.3 | 0.4
35 | ТССЦ-410-0006 | Асфальтобетонные смеси дорожные, аэродромные и асфальтобетон (горячие и теплые для плотного асфальтобетона мелко и крупнозернистые, песчаные), марка II, тип Б, | т | 1.014 | 570.7 |  |  |  |  | 579
Установка бортовых камней на парковке
36 | ТЕР27-04-001-03 | Устройство подстилающих и выравнивающих слоев оснований: из шлака доменного отвального сталеплавильного (под дорожный бордюр) НР (68 руб.): 142% от ФОТ СП (39 руб.): 95%*0,85 от ФОТ | 100 м3 материала основания (в плотном теле) | 0,00405 (9*0,3*0,15) / 100 | 4617.09 | 121.95 | 4465.64 | 478.22 |  | 19 |  | 18 | 2 | 12.77 | 0.05
37 | Прайс "СГМК" | Щебень из доменного шлака фр. 5-20мм, (где 1,26-коэффициент уплотнения для щебня шлакового , см. приложение 27.2 к 27-04-001 (4)), НДС не предусмотрен | м3 | 0,5103 0,405*1,26 | 60,09 379,24/7,101*1,02*1,103 |  |  |  |  | 31
38 | ТЕР27-02-010-02 | Установка бортовых камней бетонных: при других видах покрытий НР (2442 руб.): 142% от ФОТ СП (1389 руб.): 95%*0,85 от ФОТ | 100 м бортового камня | 0,09 9 / 100 | 4554.61 | 772.97 | 104.2 | 11.02 |  | 410 | 70 | 9 | 1 | 76.08 | 6.85
39 | 101-1805 | Гвозди строительные | т | -0,0001 | 10557.18 |  |  |  |  | -1
40 | 102-0038 | Брусья необрезные хвойных пород длиной 4-6,5 м, все ширины, толщиной 100, 125 мм, IV сорта | м3 | -0,0153 | 705.14 |  |  |  |  | -11
41 | 401-0006 | Бетон тяжелый, класс В15 (М200) | м3 | -0,531 | 594.11 |  |  |  |  | -315
42 | ТЕР06-01-001-01 | Устройство бетонной подготовки НР (-279 руб.): 105% от ФОТ СП (-147 руб.): 65%*0,85 от ФОТ | 100 м3 бетона, бутобетона и железобетона в деле | -0,005206 (-0,531/1,02) / 100 | 6709.29 | 1686.6 | 2609.79 | 291.78 |  | -35 | -9 | -14 | -2 | 180 | -0.94
43 | Прайс "Авангард" | Бортовой камень (поребрик П-1У, ГОСТ 6665-91, длина 4,1 м объем бетона на 1 м-0,0525 м3) | м3 | 0,4725 0,0525*9 | 1899,92 14390/1,2/7,101*1,02*1,103 |  |  |  |  | 898
44 | ТЕР01-02-061-01 | Засыпка вручную траншей, пазух бортовых камней и ям, группа грунтов: 1(где 0,15 м-высота насыпи грунта, 1 м-ширина насыпи грунта вдоль бортового камня) НР (213 руб.): 80% от ФОТ СП (102 руб.): 45%*0,85 от ФОТ | 100 м3 грунта | 0,0135 (9*0,15*1) / 100 | 797.39 | 797.39 |  |  |  | 11 | 11 |  |  | 88.5 | 1.19
Раздел 3. Ремонт отмостки (тип III)
45 | ТЕРр68-14-1 | Разборка бортовых камней БР.100.20.8 на бетонном основании (29*0,04)+(29*0,014*2,4)=2,13т НР (5996 руб.): 104% от ФОТ СП (3459 руб.): 60% от ФОТ | 100 м | 0,29 29 / 100 | 1417.77 | 708.54 | 709.23 | 113.55 |  | 411 | 205 | 206 | 33 | 68.26 | 19.8
46 | ТЕРр68-13-2 | Разборка асфальтобетонных покрытий тротуаров толщиной до 4 см: с помощью молотков отбойных пневматических, (29*0,04*1,98)=2,297т НР (579 руб.): 104% от ФОТ СП (334 руб.): 60% от ФОТ | 1000 м2 | 0,029 29 / 1000 | 1761.59 | 577.02 | 1184.57 | 189.66 |  | 51 | 17 | 34 | 6 | 57.76 | 1.68
47 | ТССЦпг-01-01-01-043 | Погрузочные работы при автомобильных перевозках: мусора строительного с погрузкой экскаваторами емкостью ковша до 0,5 м3, (где 0,04т - вес 1м изделия, 0,014м2- площадь сечения подготовки 1м бордюрного камня, 2,4т/м3- объемный вес бетона) НР 0% от ФОТ СП 0%*0,85 от ФОТ | 1 т груза | 4,427 2,13+2,297 | 4.49 |  |  |  |  | 20
48 | ТССЦпг-03-21-01-015 | Перевозка грузов автомобилями-самосвалами грузоподъемностью 10 т, работающих вне карьера, на расстояние: до 15 км I класс груза НР 0% от ФОТ СП 0%*0,85 от ФОТ | 1 т груза | 4,427 2,13+2,297 | 15.36 |  |  |  |  | 68
49 | ТЕР27-07-002-01 | Устройство оснований толщиной 12 см под тротуары из кирпичного или известнякового щебня (10см) НР (3062 руб.): 142% от ФОТ СП (1741 руб.): 95%*0,85 от ФОТ | 100 м2 дорожек и тротуаров | 0,29 29 / 100 | 5253.2 | 266.6 | 322.22 | 42.03 |  | 1523 | 77 | 93 | 12 | 26.24 | 7.61
50 | ТЕР27-07-002-02 | На каждый 1 см изменения толщины оснований уменьшать (к=-2) или исключать к расценке 27-07-002-01 НР (-138 руб.): 142% от ФОТ СП (-78 руб.): 95%*0,85 от ФОТ | 100 м2 дорожек и тротуаров | -0,29 -29 / 100 | 831.56 | 10.98 | 17.06 | 2.42 |  | -241 | -3 | -5 | -1 | 1.08 | -0.31
51 | 408-0391 | Щебень известняковый для строительных работ марки 600 фракции 5-10 мм | м3 | -4,176 -(5,046-0,87) | 267.84 |  |  |  |  | -1118
52 | Прайс "СГМК" | Щебень из доменного шлака фр. 5-20мм (где 1,26-коэффициент уплотнения для щебня шлакового , см. приложение 27.2 к 27-04-001 (4), НДС не предусмотрен) | м3 | 3,654 29*0,1*1,26 | 60,09 379,24/7,101*1,02*1,103 |  |  |  |  | 220
53 | ТЕР27-07-001-04 | Устройство асфальтобетонных покрытий дорожек и тротуаров двухслойных: верхний слой из песчаной асфальтобетонной смеси толщиной 3 см (4см) НР (1170 руб.): 142% от ФОТ СП (665 руб.): 95%*0,85 от ФОТ | 100 м2 покрытия | 0,29 29 / 100 | 4244.43 | 118.03 | 73.39 | 0.32 |  | 1231 | 34 | 21 |  | 10.21 | 2.96
54 | ТЕР27-07-001-02 | На каждые 0,5 см изменения толщины покрытия добавлять до 4 см (к=2) к расценке 27-07-001-01 НР (515 руб.): 142% от ФОТ СП (293 руб.): 95%*0,85 от ФОТ | 100 м2 покрытия | 0,29 29 / 100 | 1410.82 | 51.78 | 23.5 |  |  | 409 | 15 | 7 |  | 4.64 | 1.35
55 | 410-0054 | Асфальт литой для покрытий тротуаров тип II (жесткий) | т | -2.7728 | 551.88 |  |  |  |  | -1530
56 | ТССЦ-410-0006 | Асфальтобетонные смеси дорожные, аэродромные и асфальтобетон (горячие и теплые для плотного асфальтобетона мелко и крупнозернистые, песчаные), марка II, тип Б, (7,14+1,21*2)*29/100=2,7728 т | т | 2,7728 2,071+0,7018 | 570.7 |  |  |  |  | 1582
Установка бортовых камней на отмостке
57 | ТЕР27-04-001-03 | Устройство подстилающих и выравнивающих слоев оснований: из шлака доменного отвального сталеплавильного 10см, НР (138 руб.): 142% от ФОТ СП (78 руб.): 95%*0,85 от ФОТ | 100 м3 материала основания (в плотном теле) | 0,0058 (29*0,2*0,1) / 100 | 4617.09 | 121.95 | 4465.64 | 478.22 |  | 27 | 1 | 26 | 3 | 12.77 | 0.07
58 | Прайс "СГМК" | Щебень из доменного шлака фр. 5-20мм (где 1,26-коэффициент уплотнения для щебня шлакового , см. приложение 27.2 к 27-04-001 (4)), НДС не предусмотрен | м3 | 0,7308 0,58*1,26 | 60,09 379,24/7,101*1,02*1,103 |  |  |  |  | 44
59 | ТЕР27-02-010-02 | Установка бортовых камней бетонных: при других видах покрытий НР (7809 руб.): 142% от ФОТ СП (4440 руб.): 95%*0,85 от ФОТ | 100 м бортового камня | 0,29 29 / 100 | 4554.61 | 772.97 | 104.2 | 11.02 |  | 1321 | 224 | 30 | 3 | 76.08 | 22.06
60 | 102-0038 | Брусья необрезные хвойных пород длиной 4-6,5 м, все ширины, толщиной 100, 125 мм, IV сорта | м3 | -0,0493 | 705.14 |  |  |  |  | -35
61 | 101-1805 | Гвозди строительные | т | -0,0003 | 10557.18 |  |  |  |  | -3
62 | 401-0006 | Бетон тяжелый, класс В15 (М200) | м3 | -1,711 | 594.11 |  |  |  |  | -1017
63 | ТЕР06-01-001-01 | Устройство бетонной подготовки НР (-839 руб.): 105% от ФОТ СП (-441 руб.): 65%*0,85 от ФОТ | 100 м3 бетона, бутобетона и железобетона в деле | -0,016775 (-1,711/1,02) / 100 | 4296.39 | 1686.6 | 2609.79 | 291.78 |  | -72 | -28 | -44 | -5 | 180 | -3.02
64 | Прайс "Авангард" | Бортовой камень (поребрик П-5У , ГОСТ 6665-91, длина 3м объем бетона на 1 м-0,021 м3) | м3 | 0,609 0,021*29 | 2256,54 17091/1,2/7,101*1,02*1,103 |  |  |  |  | 1374
65 | ТЕР01-02-061-01 | Засыпка вручную траншей, пазух котлованов и ям, группа грунтов: 1(где 0,15 м-высота насыпи грунта, 1 м-ширина насыпи грунта вдоль бортового камня) НР (678 руб.): 80% от ФОТ СП (324 руб.): 45%*0,85 от ФОТ | 100 м3 грунта | 0,0435 (29*0,15*1) / 100 | 797.39 | 797.39 |  |  |  | 35 | 35 |  |  | 88.5 | 3.85
Раздел 4. Ремонт тротуара (тип III)
66 | ТЕРр68-14-1 | Разборка бортовых камней БР.100.20.8 на бетонном основании (36,6*0,04)+(36,6*0,014*2,4)=2,69т НР (7583 руб.): 104% от ФОТ СП (4375 руб.): 60% от ФОТ | 100 м | 0,366 36,6 / 100 | 1417.77 | 708.54 | 709.23 | 113.55 |  | 519 | 259 | 260 | 42 | 68.26 | 24.98
67 | ТЕРр68-13-2 | Разборка асфальтобетонных покрытий тротуаров толщиной до 4 см: с помощью молотков отбойных пневматических, (42,3*0,04*1,98)=3,35т НР (806 руб.): 104% от ФОТ СП (465 руб.): 60% от ФОТ | 1000 м2 | 0,0423 42,3 / 1000 | 1761.59 | 577.02 | 1184.57 | 189.66 |  | 75 | 24 | 51 | 8 | 57.76 | 2.44
68 | ТССЦпг-01-01-01-043 | Погрузочные работы при автомобильных перевозках: мусора строительного с погрузкой экскаваторами емкостью ковша до 0,5 м3, (где 0,04т - вес 1м изделия, 0,014м2- площадь сечения подготовки 1м бордюрного камня, 2,4т/м3- объемный вес бетона) НР 0% от ФОТ СП 0%*0,85 от ФОТ | 1 т груза | 6,04 2,69+3,35 | 4.49 |  |  |  |  | 27
69 | ТССЦпг-03-21-01-015 | Перевозка грузов автомобилями-самосвалами грузоподъемностью 10 т, работающих вне карьера, на расстояние: до 15 км I класс груза НР 0% от ФОТ СП 0%*0,85 от ФОТ | 1 т груза | 6,04 2,69+3,35 | 15.36 |  |  |  |  | 93
70 | ТЕР27-07-002-01 | Устройство оснований толщиной 12 см под тротуары из кирпичного или известнякового щебня (10см) НР (4506 руб.): 142% от ФОТ СП (2562 руб.): 95%*0,85 от ФОТ | 100 м2 дорожек и тротуаров | 0,423 42,3 / 100 | 5253.2 | 266.6 | 322.22 | 42.03 |  | 2222 | 113 | 136 | 18 | 26.24 | 11.1
71 | ТЕР27-07-002-02 | На каждый 1 см изменения толщины оснований уменьшать (к=-2) или исключать к расценке 27-07-002-01 НР (-206 руб.): 142% от ФОТ СП (-117 руб.): 95%*0,85 от ФОТ | 100 м2 дорожек и тротуаров | -0,423 -42,3 / 100 | 831.56 | 10.98 | 17.06 | 2.42 |  | -352 | -5 | -7 | -1 | 1.08 | -0.46
72 | 408-0391 | Щебень известняковый для строительных работ марки 600 фракции 5-10 мм | м3 | -6,091 -(7,36-1,269) | 267.84 |  |  |  |  | -1631
73 | Прайс "СГМК" | Щебень из доменного шлака фр. 5-20 мм (где 1,26-коэффициент уплотнения для щебня шлакового , см. приложение 27.2 к 27-04-001 (4), НДС не предусмотрен) | м3 | 5,3298 42,3*0,1*1,26 | 60,09 379,24/7,101*1,02*1,103 |  |  |  |  | 320
74 | ТЕР27-07-001-04 | Устройство асфальтобетонных покрытий дорожек и тротуаров двухслойных: верхний слой из песчаной асфальтобетонной смеси толщиной 3 см НР (1720 руб.): 142% от ФОТ СП (978 руб.): 95%*0,85 от ФОТ | 100 м2 покрытия | 0,423 42,3 / 100 | 4244.43 | 118.03 | 73.39 | 0.32 |  | 1795 | 50 | 31 |  | 10.21 | 4.32
75 | ТЕР27-07-001-02 | На каждые 0,5 см изменения толщины покрытия добавлять (к=2) к расценке 27-07-001-01 НР (757 руб.): 142% от ФОТ СП (430 руб.): 95%*0,85 от ФОТ | 100 м2 покрытия | 0,423 42,3 / 100 | 1410.82 | 51.78 | 23.5 |  |  | 597 | 22 | 10 |  | 4.64 | 1.96
76 | 410-0054 | Асфальт литой для покрытий тротуаров тип II (жесткий) | т | -4.044 | 551.88 |  |  |  |  | -2232
77 | ТССЦ-410-0006 | Асфальтобетонные смеси дорожные, аэродромные и асфальтобетон (горячие и теплые для плотного асфальтобетона мелко и крупнозернистые, песчаные), марка II, тип Б (7,14+1,21*2)*42,3/100=4,044 т | т | 4,044 3,02+1,024 | 570.7 |  |  |  |  | 2308
Установка бортовых камней на тротуаре
78 | ТЕР27-04-001-03 | Устройство подстилающих и выравнивающих слоев оснований: из шлака доменного отвального сталеплавильного НР (172 руб.): 142% от ФОТ СП (98 руб.): 95%*0,85 от ФОТ | 100 м3 материала основания (в плотном теле) | 0,00732 (36,6*0,2*0,1) / 100 | 4617.09 | 121.95 | 4465.64 | 478.22 |  | 34 | 1 | 33 | 4 | 12.77 | 0.09
79 | Прайс "СГМК" | Щебень из доменного шлака фр. 5-20мм (где 1,26-коэффициент уплотнения для щебня шлакового , см. приложение 27.2 к 27-04-001 (4)), НДС не предусмотрен | м3 | 0,92232 0,732*1,26 | 60,09 379,24/7,101*1,02*1,103 |  |  |  |  | 55
80 | ТЕР27-02-010-02 | Установка бортовых камней бетонных: при других видах покрытий НР (9872 руб.): 142% от ФОТ СП (5614 руб.): 95%*0,85 от ФОТ | 100 м бортового камня | 0,366 36,6 / 100 | 4554.61 | 772.97 | 104.2 | 11.02 |  | 1667 | 283 | 38 | 4 | 76.08 | 27.85
81 | 101-1805 | Гвозди строительные | т | -0,0004 | 10557.18 |  |  |  |  | -4
82 | 102-0038 | Брусья необрезные хвойных пород длиной 4-6,5 м, все ширины, толщиной 100, 125 мм, IV сорта | м3 | -0,0622 | 705.14 |  |  |  |  | -44
83 | 401-0006 | Бетон тяжелый, класс В15 (М200) | м3 | -2,159 | 594.11 |  |  |  |  | -1283
84 | ТЕР06-01-001-01 | Устройство бетонной подготовки НР (-1068 руб.): 105% от ФОТ СП (-562 руб.): 65%*0,85 от ФОТ | 100 м3 бетона, бутобетона и железобетона в деле | -0,021167 (-2,159/1,02) / 100 | 4296.39 | 1686.6 | 2609.79 | 291.78 |  | -91 | -36 | -55 | -6 | 180 | -3.81
85 | Прайс "Авангард" | Бортовой камень (поребрик П-5У , ГОСТ 6665-91, длина 3м объем бетона на 1 м-0,021 м3) | м3 | 0,7686 0,021*36,6 | 2256,54 17091/1,2/7,101*1,02*1,103 |  |  |  |  | 1734
86 | ТЕР01-02-061-01 | Засыпка вручную траншей, пазух котлованов и ям, группа грунтов: 1(где 0,15 м-высота насыпи грунта, 1 м-ширина насыпи грунта вдоль бортового камня) НР (930 руб.): 80% от ФОТ СП (445 руб.): 45%*0,85 от ФОТ | 100 м3 грунта | 0,06 (40*0,15*1) / 100 | 797.39 | 797.39 |  |  |  | 48 | 48 |  |  | 88.5 | 5.31
Итого прямые затраты по смете в базисных ценах | [9 empty] | 84491 | 3337 | 8280 | 827 |  | 321.55
Итого прямые затраты по смете с учетом индексов, в текущих ценах (Октябрь 2019 год ОЗП=24,224; ЭМ=6,931; ЗПМ=24,224; МАТ=7,101) | [9 empty] | 645521 | 80836 | 57389 | 20033 |  | 321.55
Накладные расходы | [9 empty] | 128329
В том числе, справочно:
80% ФОТ (от 4917) (Поз. 14, 44, 65, 86) | [9 empty] | 3934
104% ФОТ (от 35682) (Поз. 1-2, 45-46, 66-67) | [9 empty] | 37109
105% ФОТ (от -4602) (Поз. 12, 42, 63, 84) | [9 empty] | -4832
142% ФОТ (от 64872) (Поз. 6-11, 13, 15-21, 26-41, 43, 49-62, 64, 70-83, 85) | [9 empty] | 92118
Сметная прибыль | [9 empty] | 73131
В том числе, справочно:
45%*0,85 ФОТ (от 4917) (Поз. 14, 44, 65, 86) | [9 empty] | 1881
60% ФОТ (от 35682) (Поз. 1-2, 45-46, 66-67) | [9 empty] | 21409
65%*0,85 ФОТ (от -4602) (Поз. 12, 42, 63, 84) | [9 empty] | -2543
95%*0,85 ФОТ (от 64872) (Поз. 6-11, 13, 15-21, 26-41, 43, 49-62, 64, 70-83, 85) | [9 empty] | 52384
Итоги по смете:
Итого Поз. 4, 24, 47, 68 "погрузка СМР=12,851" | [9 empty] | 2043
Итого Поз. 5, 25, 48, 69 "Перевозка СМР=11,441" | [9 empty] | 17276
Итого Поз. 1-3, 6-23, 26-46, 49-67, 70-86 индекс не используется | [9 empty] | 845312 |  |  |  |  | 321.55
Итого | [9 empty] | 864631 |  |  |  |  | 321.55
Справочно, в текущих ценах:
Основная заработная плата | [9 empty] | 80836
Материалы | [9 empty] | 505627
Машины и механизмы | [9 empty] | 57389
в том числе заработная плата машинистов | [9 empty] | 20033
Накладные расходы | [9 empty] | 128329
Сметная прибыль | [9 empty] | 73131
Строительный контроль 2,14% от 864631 | [9 empty] | 18503.1
Итого | [9 empty] | 883134.1
Непредвиденные затраты 2% от 883134,1 | [9 empty] | 17662.68
Итого | [9 empty] | 900796.78
НДС 20% от 900796,78 | [9 empty] | 180159.36
ВСЕГО по смете | [9 empty] | 1080956.14 |  |  |  |  | 321.55
Составил: инженер ПТО | [12 empty] | Чичанкина Е.В.
(должность, подпись, расшифровка)
Проверил:
(должность, подпись, расшифровка)
с.т.: 8-909-509-4793