## ЛСР 17 граф
СОГЛАСОВАНО: | [5 empty] | СОГЛАСОВАНО: | [5 empty] | УТВЕРЖДАЮ:
Подрядчик | [5 empty] | Директор МБУ "Дирекция ЖКХ" | [5 empty] | Генеральный директор ООО "УК ЖКХ"
_________________ | [5 empty] | _________________Кузнецов А.А. | [5 empty] | _________________Липатов Г.А.
" _____ " ________________ 2019 г. | [5 empty] | " _____ " ________________ 2019 г. | [5 empty] | "____" ______________2019 г.
г. Новокузнецк Орджоникидзевский район
(наименование стройки)
ЛОКАЛЬНЫЙ СМЕТНЫЙ РАСЧЕТ №1
(локальная смета)
|  | на | благоустройство дворовой территории по адресу:улица Зыряновская 46
Основание: ведомость объемов
|  |  | Сметная стоимость строительных работ _______________________________________________________________________________________________ | [5 empty] | ___________________________2042,673 |  | тыс. руб.
|  |  | Средства на оплату труда _______________________________________________________________________________________________ | [5 empty] | ___________________________177,741 |  | тыс. руб.
|  |  | Сметная трудоемкость _______________________________________________________________________________________________ | [5 empty] | _______________________________________________________________________________________________580,89 |  | чел.час
Составлен(а) в текущих (прогнозных) ценах по состоянию на октябрь 2019 года
№ пп | Обосно- вание | Наименование | Ед. изм. | Кол. | Стоимость единицы, руб. |  |  |  | Общая стоимость, руб. |  |  |  | Т/з осн. раб.на ед. | Т/з осн. раб. Всего | Т/з мех. на ед. | Т/з мех. Всего
[5 empty] | Всего | В том числе |  |  | Всего | В том числе
[6 empty] | Осн.З/п | Эк.Маш | З/пМех |  | Осн.З/п | Эк.Маш | З/пМех
1 | 2 | 3 | 4 | 5 | 6 | 7 | 8 | 9 | 10 | 11 | 12 | 13 | 14 | 15 | 16 | 17
Раздел 1. Ремонт дворовых проездов
1 | ТЕРр68-14-2 Редакция 2014г.- И1 | Разборка бортовых камней: на щебеночном основании ИНДЕКС К ПОЗИЦИИ(справочно): 3.1.23. Октябрь 2019г ОЗП=24,224; ЭМ=6,931; ЗПМ=24,224; МАТ=7,101 НР (23549,87 руб.): 104% от ФОТ (22644,11 руб.) СП (13586,47 руб.): 60% от ФОТ (22644,11 руб.) | 100 м | 1,55 155/100 | 1008.65 | 525.77 | 482.88 | 77.31 | 1563.41 | 814.95 | 748.46 | 119.83 | 52.63 | 81.58 | 6.4 | 9.92
2 | ТЕРр68-12-8 Редакция 2014г.- И1 | Снятие деформированных асфальтобетонных покрытий самоходными холодными фрезами с шириной фрезерования 500-1000 мм и толщиной слоя: до 70 мм ИНДЕКС К ПОЗИЦИИ(справочно): 3.1.23. Октябрь 2019г ОЗП=24,224; ЭМ=6,931; ЗПМ=24,224; МАТ=7,101 НР (5811,01 руб.): 104% от ФОТ (5587,51 руб.) СП (3352,51 руб.): 60% от ФОТ (5587,51 руб.) | 1000 м2 покрытия | 0,675 675/1000 | 11523.91 | 92.48 | 11431.43 | 249.25 | 7778.64 | 62.42 | 7716.22 | 168.24 | 9.87 | 6.66 | 15.51 | 10.47
3 | ТССЦпг-01-01-01-043 Редакция 2014г.- И1 | Погрузочные работы при автомобильных перевозках: мусора строительного с погрузкой экскаваторами емкостью ковша до 0,5 м3 ИНДЕКС К ПОЗИЦИИ(справочно): 3.2.18. Погрузо-разгрузочные работы при автомобильных перевозках (ТССЦ пг 81-01-2001) Погрузо-разгрузочные работы при автомобильных перевозках (ТССЦ пг 81-01-2001) СМР=12,851 НР 0% от ФОТ СП 0% от ФОТ | 1 т груза | 19,375 155*0,125 | 4.49 |  |  |  | 86.99
4 | ТССЦпг-03-21-01-015 Редакция 2014г.- И1 | Перевозка грузов автомобилями-самосвалами грузоподъемностью 10 т, работающих вне карьера, на расстояние: до 15 км I класс груза19,375+(725*0,07*1,98) ИНДЕКС К ПОЗИЦИИ(справочно): 3.2.13. Перевозка (код 400052) (ТССЦ пг 81-01-2001, таблица 03-21) Перевозка грузов автомобилями-самосвалами грузоподъемностью 10 т, работающих вне карьера (код 400052) (ТССЦ пг 81-01-2001, таблица 03-21) СМР=11,441 НР 0% от ФОТ СП 0% от ФОТ | 1 т груза | 119,86 19,375+(725*0,07*1,98) | 15.36 |  |  |  | 1841.05
5 | ТЕР27-04-001-03 Редакция 2014г.- И1 | Устройство подстилающих и выравнивающих слоев оснований: из шлака доменного отвального сталеплавильного(под дорожные камни h=0.15м щебня (210*0,3*0,15)/100 ИНДЕКС К ПОЗИЦИИ(справочно): 3.1.23. Октябрь 2019г ОЗП=24,224; ЭМ=6,931; ЗПМ=24,224; МАТ=7,101 НР (1950,71 руб.): 142% от ФОТ (1373,74 руб.) СП (1112,73 руб.): 81%=95%*0.85 от ФОТ (1373,74 руб.) | 100 м3 материала основания (в плотном теле) | 0,0945 (210*0,3*0,15)/100 | 4617.09 | 121.95 | 4465.64 | 478.22 | 436.32 | 11.52 | 422 | 45.19 | 12.77 | 1.21 | 29.74 | 2.81
6 | Прайс-лист ООО УК "Сибирская Горно-Металлургическая компания" Редакция 2014 г. | Щебень пористый из металлургического шлака (шлаковая пемза), фракция 5-20 мм, марка 700 ( без НДС 379,24/7,101) 9,45*1,26 МАТ=379,24/7,101 (Заготовительно-складские МАТ=2%; Транспортные расходы МАТ=10,3%) ИНДЕКС К ПОЗИЦИИ(справочно): 3.1.23. Октябрь 2019г ОЗП=24,224; ЭМ=6,931; ЗПМ=24,224; МАТ=7,101 | м3 | 11,907 9,45*1,26 | 60,09 379,24/7,101 |  |  |  | 715.49
7 | ТЕР27-02-010-02 Редакция 2014г.- И1 | Установка бортовых камней бетонных(П-1у): при других видах покрытий 4 382,42 = 4 554,61 - 0,001 x 10 557,18 - 0,17 x 705,14 - 0,06 x 696,05 ИНДЕКС К ПОЗИЦИИ(справочно): 3.1.23. Октябрь 2019г ОЗП=24,224; ЭМ=6,931; ЗПМ=24,224; МАТ=7,101 НР (56632,31 руб.): 142% от ФОТ (39881,91 руб.) СП (32304,35 руб.): 81%=95%*0.85 от ФОТ (39881,91 руб.) | 100 м бортового камня | 2,1 210/100 | 4382.42 | 772.97 | 104.2 | 11.02 | 9203.08 | 1623.24 | 218.82 | 23.14 | 76.08 | 159.77 | 0.68 | 1.43
8 | Прайс-лист ООО ТПД "Авангард" Редакция 2014г.- И1 | Камни бортовые бетонные П-1У, марка 300 210*0,0525 (без НДС 11991/7,101) МАТ=11991,67/7,101 (Заготовительно-складские МАТ=2%; Транспортные расходы МАТ=10,3%) ИНДЕКС К ПОЗИЦИИ(справочно): 3.1.23. Октябрь 2019г ОЗП=24,224; ЭМ=6,931; ЗПМ=24,224; МАТ=7,101 | м3 | 11.025 | 1899,92 11991,67/7,101 |  |  |  | 20946.62
9 | ТЕР27-04-001-03 Редакция 2014 г. | Устройство подстилающих и выравнивающих слоев оснований: из шлака доменного отвального сталеплавильного 5-20мм(725*0,1)/100 ИНДЕКС К ПОЗИЦИИ(справочно): 3.1.23. Октябрь 2019г ОЗП=24,224; ЭМ=6,931; ЗПМ=24,224; МАТ=7,101 НР (14967,28 руб.): 142% от ФОТ (10540,34 руб.) СП (8537,68 руб.): 81%=95%*0.85 от ФОТ (10540,34 руб.) | 100 м3 материала основания (в плотном теле) | 0,725 (725*0,1)/100 | 4617.09 | 121.95 | 4465.64 | 478.22 | 3347.39 | 88.41 | 3237.59 | 346.71 | 12.77 | 9.26 | 29.74 | 21.56
10 | Прайс-лист ООО УК "Сибирская Горно-Металлургическая компания" Редакция 2014 г. | Щебень пористый из металлургического шлака (шлаковая пемза), фракция 5-20 мм, марка 700( без НДС 379,24/7,101) МАТ=379,24/7,101 (Заготовительно-складские МАТ=2%; Транспортные расходы МАТ=10,3%) ИНДЕКС К ПОЗИЦИИ(справочно): 3.1.23. Октябрь 2019г ОЗП=24,224; ЭМ=6,931; ЗПМ=24,224; МАТ=7,101 | м3 | 91,35 72,5*1,26 | 60,09 379,24/7,101 |  |  |  | 5489.22
11 | ТЕР27-06-026-01 Редакция 2014г.- И1 | Розлив вяжущих материалов ИНДЕКС К ПОЗИЦИИ(справочно): 3.1.23. Октябрь 2019г ОЗП=24,224; ЭМ=6,931; ЗПМ=24,224; МАТ=7,101 НР (106,98 руб.): 142% от ФОТ (75,34 руб.) СП (61,03 руб.): 81%=95%*0.85 от ФОТ (75,34 руб.) | 1 т | 0,3625 725*0,0005 | 1981.77 |  | 49.08 | 8.59 | 718.39 |  | 17.79 | 3.11 |  |  | 0.66 | 0.24
12 | ТЕР27-06-020-08 Редакция 2014 г. | Устройство покрытия толщиной 4 см из горячих асфальтобетонных смесей пористых мелкозернистых, плотность каменных материалов: 2,5-2,9 т/м3 ИНДЕКС К ПОЗИЦИИ(справочно): 3.1.23. Октябрь 2019г ОЗП=24,224; ЭМ=6,931; ЗПМ=24,224; МАТ=7,101 НР (18915,15 руб.): 142% от ФОТ (13320,53 руб.) СП (10789,63 руб.): 81%=95%*0.85 от ФОТ (13320,53 руб.) | 1000 м2 покрытия | 0,725 725/1000 | 3589.57 | 442.75 | 2777.78 | 315.72 | 2602.44 | 320.99 | 2013.89 | 228.9 | 38.3 | 27.77 | 19.1 | 13.85
13 | ТССЦ-410-0022 Редакция 2014 г. | Асфальтобетонные смеси дорожные, аэродромные и асфальтобетон (горячие и теплые для пористого асфальтобетона щебеночные и гравийные), марка II ИНДЕКС К ПОЗИЦИИ(справочно): 3.1.23. Октябрь 2019г ОЗП=24,224; ЭМ=6,931; ЗПМ=24,224; МАТ=7,101 | т | 67.93 | 518.6 |  |  |  | 35228.5
14 | ТЕР27-06-020-01 Редакция 2014 г. | Устройство покрытия толщиной 4 см из горячих асфальтобетонных смесей плотных мелкозернистых типа АБВ, плотность каменных материалов: 2,5-2,9 т/м3 ИНДЕКС К ПОЗИЦИИ(справочно): 3.1.23. Октябрь 2019г ОЗП=24,224; ЭМ=6,931; ЗПМ=24,224; МАТ=7,101 НР (18906,9 руб.): 142% от ФОТ (13314,72 руб.) СП (10784,92 руб.): 81%=95%*0.85 от ФОТ (13314,72 руб.) | 1000 м2 покрытия | 0,725 725/1000 | 3437.9 | 442.75 | 2769.94 | 315.39 | 2492.48 | 320.99 | 2008.21 | 228.66 | 38.3 | 27.77 | 19.08 | 13.83
15 | ТССЦ-410-0006 Редакция 2014 г. | Асфальтобетонные смеси дорожные, аэродромные и асфальтобетон (горячие и теплые для плотного асфальтобетона мелко и крупнозернистые, песчаные), марка II, тип Б ИНДЕКС К ПОЗИЦИИ(справочно): 3.1.23. Октябрь 2019г ОЗП=24,224; ЭМ=6,931; ЗПМ=24,224; МАТ=7,101 | т | 70.04 | 570.7 |  |  |  | 39971.83
16 | ТЕР01-02-061-01 Редакция 2014 г. | Засыпка вручную траншей, пазух котлованов и ям, группа грунтов: 1 ИНДЕКС К ПОЗИЦИИ(справочно): 3.1.23. Октябрь 2019г ОЗП=24,224; ЭМ=6,931; ЗПМ=24,224; МАТ=7,101 НР (1460,22 руб.): 80% от ФОТ (1825,28 руб.) СП (693,61 руб.): 38%=45%*0.85 от ФОТ (1825,28 руб.) | 100 м3 грунта | 0,0945 210*0,15*0,3/100 | 797.39 | 797.39 |  |  | 75.35 | 75.35 |  |  | 88.5 | 8.36
Раздел 2. ремонт тратуаров
17 | ТЕРр68-14-2 Редакция 2014г.- И1 | Разборка бортовых камней: на щебеночном основании (П-5у) ИНДЕКС К ПОЗИЦИИ(справочно): 3.1.23. Октябрь 2019г ОЗП=24,224; ЭМ=6,931; ЗПМ=24,224; МАТ=7,101 НР (9875,64 руб.): 104% от ФОТ (9495,81 руб.) СП (5697,49 руб.): 60% от ФОТ (9495,81 руб.) | 100 м | 0,65 65/100 | 1008.65 | 525.77 | 482.88 | 77.31 | 655.62 | 341.75 | 313.87 | 50.25 | 52.63 | 34.21 | 6.4 | 4.16
18 | ТЕРр68-13-2 Редакция 2014 г. | Разборка асфальтобетонных покрытий тротуаров толщиной до 4 см: с помощью молотков отбойных пневматических ИНДЕКС К ПОЗИЦИИ(справочно): 3.1.23. Октябрь 2019г ОЗП=24,224; ЭМ=6,931; ЗПМ=24,224; МАТ=7,101 НР (2443,21 руб.): 104% от ФОТ (2349,24 руб.) СП (1409,54 руб.): 60% от ФОТ (2349,24 руб.) | 1000 м2 | 0,1265 126,5/1000 | 1761.59 | 577.02 | 1184.57 | 189.66 | 222.84 | 72.99 | 149.85 | 23.99 | 57.76 | 7.31 | 15.7 | 1.99
19 | ТЕР01-02-057-02 Редакция 2014 г. | Разработка грунта вручную в траншеях глубиной до 2 м без креплений с откосами, группа грунтов: 2 основание под бортовые камни ИНДЕКС К ПОЗИЦИИ(справочно): 3.1.23. Октябрь 2019г ОЗП=24,224; ЭМ=6,931; ЗПМ=24,224; МАТ=7,101 НР (363,55 руб.): 80% от ФОТ (454,44 руб.) СП (172,69 руб.): 38%=45%*0.85 от ФОТ (454,44 руб.) | 100 м3 грунта | 0,013 65*0,2*0,1/100 | 1442.98 | 1442.98 |  |  | 18.76 | 18.76 |  |  | 154 | 2
20 | ТССЦпг-01-01-01-043 Редакция 2014г.- И1 | Погрузочные работы при автомобильных перевозках: мусора строительного с погрузкой экскаваторами емкостью ковша до 0,5 м3 ИНДЕКС К ПОЗИЦИИ(справочно): 3.2.18. Погрузо-разгрузочные работы при автомобильных перевозках (ТССЦ пг 81-01-2001) Погрузо-разгрузочные работы при автомобильных перевозках (ТССЦ пг 81-01-2001) СМР=12,851 НР 0% от ФОТ СП 0% от ФОТ | 1 т груза | 14.61 | 4.49 |  |  |  | 65.6
21 | ТССЦпг-03-21-01-015 Редакция 2014г.- И1 | Перевозка грузов автомобилями-самосвалами грузоподъемностью 10 т, работающих вне карьера, на расстояние: до 15 км I класс груза ИНДЕКС К ПОЗИЦИИ(справочно): 3.2.13. Перевозка (код 400052) (ТССЦ пг 81-01-2001, таблица 03-21) Перевозка грузов автомобилями-самосвалами грузоподъемностью 10 т, работающих вне карьера (код 400052) (ТССЦ пг 81-01-2001, таблица 03-21) СМР=11,441 НР 0% от ФОТ СП 0% от ФОТ | 1 т груза | 14.61 | 15.36 |  |  |  | 224.41
22 | ТЕР27-07-002-01 Редакция 2014 г. | Устройство оснований толщиной 12 см под тротуары из кирпичного или известнякового щебня основание под покрытие тратуара 592,78 = 5 253,20 - 17,4 x 267,84 ИНДЕКС К ПОЗИЦИИ(справочно): 3.1.23. Октябрь 2019г ОЗП=24,224; ЭМ=6,931; ЗПМ=24,224; МАТ=7,101 НР (13429,69 руб.): 142% от ФОТ (9457,53 руб.) СП (7660,6 руб.): 81%=95%*0.85 от ФОТ (9457,53 руб.) | 100 м2 дорожек и тротуаров | 1,265 126,5/100 | 592.78 | 266.6 | 322.22 | 42.03 | 749.87 | 337.25 | 407.61 | 53.17 | 26.24 | 33.19 | 3.17 | 4.01
23 | Прайс-лист ООО УК "Сибирская Горно-Металлургическая компания" Редакция 2014 г. | Щебень пористый из металлургического шлака (шлаковая пемза), фракция 10-20 мм, марка 700( без НДС 379,24/7,101) МАТ=379,24/7,101 (Заготовительно-складские МАТ=2%; Транспортные расходы МАТ=10,3%) ИНДЕКС К ПОЗИЦИИ(справочно): 3.1.23. Октябрь 2019г ОЗП=24,224; ЭМ=6,931; ЗПМ=24,224; МАТ=7,101 | м3 | 19,1268 126,5*0,12*1,26 | 60,09 379,24/7,101 |  |  |  | 1149.33
24 | ТЕР27-02-010-02 Редакция 2014 г. | Установка бортовых камней бетонных: при других видах покрытий 4 424,18 = 4 554,61 - 0,001 x 10 557,18 - 0,17 x 705,14 ИНДЕКС К ПОЗИЦИИ(справочно): 3.1.23. Октябрь 2019г ОЗП=24,224; ЭМ=6,931; ЗПМ=24,224; МАТ=7,101 НР (17528,91 руб.): 142% от ФОТ (12344,3 руб.) СП (9998,88 руб.): 81%=95%*0.85 от ФОТ (12344,3 руб.) | 100 м бортового камня | 0,65 65/100 | 4424.18 | 772.97 | 104.2 | 11.02 | 2875.72 | 502.43 | 67.73 | 7.16 | 76.08 | 49.45 | 0.68 | 0.44
25 | Прайс-лист ООО ТПД "Авангард" Редакция 2014г.- И1 | Камни бетонные бортовые газонные П-5у(без НДС 14242,5/7,101)65*0,021 МАТ=14242,5/7,101 (Заготовительно-складские МАТ=2%; Транспортные расходы МАТ=10,3%) ИНДЕКС К ПОЗИЦИИ(справочно): 3.1.23. Октябрь 2019г ОЗП=24,224; ЭМ=6,931; ЗПМ=24,224; МАТ=7,101 | м3 | 1,365 65*0,021 | 2256,53 14242,5/7,101 |  |  |  | 3080.16
26 | ТЕР27-07-006-01 Редакция 2014 г. | Устройство покрытия дорожек и тротуаров из горячих асфальтобетонных смесей асфальтоукладчиками типа «VOGELE» малых типоразмеров толщиной слоя 4 см ИНДЕКС К ПОЗИЦИИ(справочно): 3.1.23. Октябрь 2019г ОЗП=24,224; ЭМ=6,931; ЗПМ=24,224; МАТ=7,101 НР (1441,29 руб.): 142% от ФОТ (1014,99 руб.) СП (822,14 руб.): 81%=95%*0.85 от ФОТ (1014,99 руб.) | 1000 м2 | 0,1265 126,5/1000 | 4582.74 | 204.94 | 4375.98 | 126.32 | 579.72 | 25.92 | 553.56 | 15.98 | 18.58 | 2.35 | 7.98 | 1.01
27 | ТССЦ-101-1556 Редакция 2014 г. | Битумы нефтяные дорожные марки БНД-60/90, БНД 90/130 ИНДЕКС К ПОЗИЦИИ(справочно): 3.1.23. Октябрь 2019г ОЗП=24,224; ЭМ=6,931; ЗПМ=24,224; МАТ=7,101 | т | 0.0822 | 1876.4 |  |  |  | 154.24
28 | ТССЦ-410-0006 Редакция 2014 г. | Асфальтобетонные смеси дорожные, аэродромные и асфальтобетон (горячие и теплые для плотного асфальтобетона мелко и крупнозернистые, песчаные), марка II, тип Б ИНДЕКС К ПОЗИЦИИ(справочно): 3.1.23. Октябрь 2019г ОЗП=24,224; ЭМ=6,931; ЗПМ=24,224; МАТ=7,101 | т | 12,0934 (7,14+1,21*2)*1,265 | 570.7 |  |  |  | 6901.7
Раздел 3. Ремонт отмостки
29 | ТЕРр68-14-2 Редакция 2014г.- И1 | Разборка бортовых камней: на щебеночном основании (П-5у) ИНДЕКС К ПОЗИЦИИ(справочно): 3.1.23. Октябрь 2019г ОЗП=24,224; ЭМ=6,931; ЗПМ=24,224; МАТ=7,101 НР (9419,9 руб.): 104% от ФОТ (9057,6 руб.) СП (5434,56 руб.): 60% от ФОТ (9057,6 руб.) | 100 м | 0,62 62/100 | 1008.65 | 525.77 | 482.88 | 77.31 | 625.36 | 325.98 | 299.38 | 47.93 | 52.63 | 32.63 | 6.4 | 3.97
30 | ТЕРр68-13-2 Редакция 2014 г. | Разборка асфальтобетонных покрытий тротуаров толщиной до 4 см: с помощью молотков отбойных пневматических ИНДЕКС К ПОЗИЦИИ(справочно): 3.1.23. Октябрь 2019г ОЗП=24,224; ЭМ=6,931; ЗПМ=24,224; МАТ=7,101 НР (869,16 руб.): 104% от ФОТ (835,73 руб.) СП (501,44 руб.): 60% от ФОТ (835,73 руб.) | 1000 м2 | 0,045 45/1000 | 1761.59 | 577.02 | 1184.57 | 189.66 | 79.27 | 25.97 | 53.3 | 8.53 | 57.76 | 2.6 | 15.7 | 0.71
31 | ТЕР01-02-057-02 Редакция 2014 г. | Разработка грунта вручную в траншеях глубиной до 2 м без креплений с откосами, группа грунтов: 2 62*0,2*0,1/100 ИНДЕКС К ПОЗИЦИИ(справочно): 3.1.23. Октябрь 2019г ОЗП=24,224; ЭМ=6,931; ЗПМ=24,224; МАТ=7,101 НР (346,7 руб.): 80% от ФОТ (433,37 руб.) СП (164,68 руб.): 38%=45%*0.85 от ФОТ (433,37 руб.) | 100 м3 грунта | 0,0124 62*0,2*0,1/100 | 1442.98 | 1442.98 |  |  | 17.89 | 17.89 |  |  | 154 | 1.91
32 | ТССЦпг-01-01-01-043 Редакция 2014г.- И1 | Погрузочные работы при автомобильных перевозках: мусора строительного с погрузкой экскаваторами емкостью ковша до 0,5 м3 ИНДЕКС К ПОЗИЦИИ(справочно): 3.2.18. Погрузо-разгрузочные работы при автомобильных перевозках (ТССЦ пг 81-01-2001) Погрузо-разгрузочные работы при автомобильных перевозках (ТССЦ пг 81-01-2001) СМР=12,851 НР 0% от ФОТ СП 0% от ФОТ | 1 т груза | 6.69 | 4.49 |  |  |  | 30.04
33 | ТССЦпг-03-21-01-015 Редакция 2014г.- И1 | Перевозка грузов автомобилями-самосвалами грузоподъемностью 10 т, работающих вне карьера, на расстояние: до 15 км I класс груза ИНДЕКС К ПОЗИЦИИ(справочно): 3.2.13. Перевозка (код 400052) (ТССЦ пг 81-01-2001, таблица 03-21) Перевозка грузов автомобилями-самосвалами грузоподъемностью 10 т, работающих вне карьера (код 400052) (ТССЦ пг 81-01-2001, таблица 03-21) СМР=11,441 НР 0% от ФОТ СП 0% от ФОТ | 1 т груза | 6.69 | 15.36 |  |  |  | 102.76
34 | ТЕР27-07-002-01 Редакция 2014 г. | Устройство оснований толщиной 12 см под отмостку из кирпичного или известнякового щебня 592,78 = 5 253,20 - 17,4 x 267,84 ИНДЕКС К ПОЗИЦИИ(справочно): 3.1.23. Октябрь 2019г ОЗП=24,224; ЭМ=6,931; ЗПМ=24,224; МАТ=7,101 НР (4777,21 руб.): 142% от ФОТ (3364,23 руб.) СП (2725,03 руб.): 81%=95%*0.85 от ФОТ (3364,23 руб.) | 100 м2 дорожек и тротуаров | 0,45 45/100 | 592.78 | 266.6 | 322.22 | 42.03 | 266.75 | 119.97 | 145 | 18.91 | 26.24 | 11.81 | 3.17 | 1.43
35 | Прайс-лист ООО УК "Сибирская Горно-Металлургическая компания" Редакция 2014 г. | Щебень пористый из металлургического шлака (шлаковая пемза), фракция 10-20 мм, марка 700( без НДС 379,24/7,101) МАТ=379,24/7,101 (Заготовительно-складские МАТ=2%; Транспортные расходы МАТ=10,3%) ИНДЕКС К ПОЗИЦИИ(справочно): 3.1.23. Октябрь 2019г ОЗП=24,224; ЭМ=6,931; ЗПМ=24,224; МАТ=7,101 | м3 | 6,804 45*0,12*1,26 | 60,09 379,24/7,101 |  |  |  | 408.85
36 | ТЕР27-02-010-02 Редакция 2014 г. | Установка бортовых камней бетонных: при других видах покрытий 4 424,18 = 4 554,61 - 0,001 x 10 557,18 - 0,17 x 705,14 ИНДЕКС К ПОЗИЦИИ(справочно): 3.1.23. Октябрь 2019г ОЗП=24,224; ЭМ=6,931; ЗПМ=24,224; МАТ=7,101 НР (16719,88 руб.): 142% от ФОТ (11774,56 руб.) СП (9537,39 руб.): 81%=95%*0.85 от ФОТ (11774,56 руб.) | 100 м бортового камня | 0,62 62/100 | 4424.18 | 772.97 | 104.2 | 11.02 | 2742.99 | 479.24 | 64.6 | 6.83 | 76.08 | 47.17 | 0.68 | 0.42
37 | Прайс-лист ООО ТПД "Авангард" Редакция 2014г.- И1 | Камни бетонные бортовые газонные П-5у(без НДС 14242,5/7,101) 62*0,021 МАТ=14242,5/7,101 (Заготовительно-складские МАТ=2%; Транспортные расходы МАТ=10,3%) ИНДЕКС К ПОЗИЦИИ(справочно): 3.1.23. Октябрь 2019г ОЗП=24,224; ЭМ=6,931; ЗПМ=24,224; МАТ=7,101 | м3 | 1,302 62*0,021 | 2256,53 14242,5/7,101 |  |  |  | 2938
38 | ТЕР27-07-001-04 Редакция 2014 г. | Устройство асфальтобетонных покрытий дорожек и тротуаров двухслойных: верхний слой из песчаной асфальтобетонной смеси толщиной 3 см 304,01 = 4 244,43 - 7,14 x 551,88 ИНДЕКС К ПОЗИЦИИ(справочно): 3.1.23. Октябрь 2019г ОЗП=24,224; ЭМ=6,931; ЗПМ=24,224; МАТ=7,101 НР (1831,7 руб.): 142% от ФОТ (1289,93 руб.) СП (1044,84 руб.): 81%=95%*0.85 от ФОТ (1289,93 руб.) | 100 м2 покрытия | 0,45 45/100 | 304.01 | 118.03 | 73.39 | 0.32 | 136.8 | 53.11 | 33.03 | 0.14 | 10.21 | 4.59 | 0.02 | 0.01
39 | ТЕР27-07-001-02 Редакция 2014 г. | На каждые 0,5 см изменения толщины покрытия добавлять к расценке 27-07-001-01 37,64 = 705,41 - 1,21 x 551,88 (ПЗ=2 (ОЗП=2; ЭМ=2 к расх.; ЗПМ=2; МАТ=2 к расх.; ТЗ=2; ТЗМ=2)) ИНДЕКС К ПОЗИЦИИ(справочно): 3.1.23. Октябрь 2019г ОЗП=24,224; ЭМ=6,931; ЗПМ=24,224; МАТ=7,101 НР (801,48 руб.): 142% от ФОТ (564,42 руб.) СП (457,18 руб.): 81%=95%*0.85 от ФОТ (564,42 руб.) | 100 м2 покрытия | 0,45 45/100 | 75.28 | 51.78 | 23.5 |  | 33.88 | 23.3 | 10.58 |  | 4.64 | 2.09
40 | ТССЦ-410-0006 Редакция 2014 г. | Асфальтобетонные смеси дорожные, аэродромные и асфальтобетон (горячие и теплые для плотного асфальтобетона мелко и крупнозернистые, песчаные), марка II, тип Б (7,14+1,21*2)*0,45 ИНДЕКС К ПОЗИЦИИ(справочно): 3.1.23. Октябрь 2019г ОЗП=24,224; ЭМ=6,931; ЗПМ=24,224; МАТ=7,101 | т | 4,302 (7,14+1,21*2)*0,45 | 570.7 |  |  |  | 2455.15
41 | ТЕР01-02-061-01 Редакция 2014 г. | Засыпка вручную траншей, пазух котлованов и ям, группа грунтов: 1 под бортовые камни ИНДЕКС К ПОЗИЦИИ(справочно): 3.1.23. Октябрь 2019г ОЗП=24,224; ЭМ=6,931; ЗПМ=24,224; МАТ=7,101 НР (143,79 руб.): 80% от ФОТ (179,74 руб.) СП (68,3 руб.): 38%=45%*0.85 от ФОТ (179,74 руб.) | 100 м3 грунта | 0,0093 62*0,15*0,1/100 | 797.39 | 797.39 |  |  | 7.42 | 7.42 |  |  | 88.5 | 0.82
42 | ТЕР01-02-027-04 Редакция 2014 г. | Планировка площадей: ручным способом, группа грунтов 1 (Устройство газонов)62м*4м ИНДЕКС К ПОЗИЦИИ(справочно): 3.1.23. Октябрь 2019г ОЗП=24,224; ЭМ=6,931; ЗПМ=24,224; МАТ=7,101 НР (4926,19 руб.): 80% от ФОТ (6157,74 руб.) СП (2339,94 руб.): 38%=45%*0.85 от ФОТ (6157,74 руб.) | 1000 м2 спланированной площади | 0,248 248/1000 | 1025 | 1025 |  |  | 254.2 | 254.2 |  |  | 100 | 24.8
43 | ТССЦ-407-0013 Редакция 2014 г. | Земля растительная механизированной заготовки ИНДЕКС К ПОЗИЦИИ(справочно): 3.1.23. Октябрь 2019г ОЗП=24,224; ЭМ=6,931; ЗПМ=24,224; МАТ=7,101 | м3 | 37,2 248*0,15 | 111.97 |  |  |  | 4165.28
44 | ТЕР46-03-013-01 Редакция 2014г.- И1 | Сверление вертикальных отверстий для установки малых форм ( скамейка,урна) перфоратором глубиной 100 мм диаметром: 20 мм ИНДЕКС К ПОЗИЦИИ(справочно): 3.1.23. Октябрь 2019г ОЗП=24,224; ЭМ=6,931; ЗПМ=24,224; МАТ=7,101 НР (327,76 руб.): 110% от ФОТ (297,96 руб.) СП (178,78 руб.): 60%=70%*0.85 от ФОТ (297,96 руб.) | 100 отверстий | 0.24 | 140.97 | 51.25 | 89.72 |  | 33.83 | 12.3 | 21.53 |  | 5 | 1.2
45 | ТЕР46-03-013-14 Редакция 2014г.- И1 | На каждые 10 мм изменения глубины сверления добавлять или исключать: к расценке 46-03-013-01 (ПЗ=10 (ОЗП=10; ЭМ=10 к расх.; ЗПМ=10; МАТ=10 к расх.; ТЗ=10; ТЗМ=10)) ИНДЕКС К ПОЗИЦИИ(справочно): 3.1.23. Октябрь 2019г ОЗП=24,224; ЭМ=6,931; ЗПМ=24,224; МАТ=7,101 НР (-118,31 руб.): 110% от ФОТ (-107,55 руб.) СП (-64,53 руб.): 60%=70%*0.85 от ФОТ (-107,55 руб.) | 100 отверстий | -0.24 | 63.2 | 18.5 | 44.7 |  | -15.17 | -4.44 | -10.73 |  | 1.8 | -0.43
46 | ТЕР06-01-015-07 Редакция 2014г.- И1 | Установка закладных деталей весом: до 4 кг (6 шт., 100х100мм толщ. 8мм) ИНДЕКС К ПОЗИЦИИ(справочно): 3.1.23. Октябрь 2019г ОЗП=24,224; ЭМ=6,931; ЗПМ=24,224; МАТ=7,101 НР (224,33 руб.): 105% от ФОТ (213,65 руб.) СП (117,51 руб.): 55%=65%*0.85 от ФОТ (213,65 руб.) | 1 т | 0,003744 3,744/1000 | 9695.12 | 2352.44 | 47.72 | 2.43 | 36.3 | 8.81 | 0.18 | 0.01 | 215.82 | 0.81 | 0.15
47 | Прайс-лист ТД "Доминго" Редакция 2014 г. | Скамейка садовая ТД "Доминго" (без НДС 5790/7,101/1,2) МАТ=5790/7,101/1,2 (Заготовительно-складские МАТ=2%; Транспортные расходы МАТ=10,3%) ИНДЕКС К ПОЗИЦИИ(справочно): 3.1.23. Октябрь 2019г ОЗП=24,224; ЭМ=6,931; ЗПМ=24,224; МАТ=7,101 | шт | 1 | 764,46 5790/7,101/1,2 |  |  |  | 764.46
48 | Прайс-лист завод металлоизделий "Альфа-Трейдинг" | Урна СО-1(без НДС 1386/7,101/1,2) МАТ=1386/7,101/1,2 (Заготовительно-складские МАТ=2%; Транспортные расходы МАТ=10,3%) ИНДЕКС К ПОЗИЦИИ(справочно): 3.1.23. Октябрь 2019г ОЗП=24,224; ЭМ=6,931; ЗПМ=24,224; МАТ=7,101 | шт | 1 | 182,99 1386/7,101/1,2 |  |  |  | 182.99
ИТОГИ В БАЗИСНЫХ ЦЕНАХ
Итого прямые затраты по смете в базисных ценах | [8 empty] | 164442.22 | 5940.72 | 18492.47 | 1396.68 |  | 580.89 |  | 92.26
Накладные расходы | [8 empty] | 9397.81
Сметная прибыль | [8 empty] | 5334.21
Итоги по смете:
Благоустройство (ремонтно-строительные) | [8 empty] | 14308.18 |  |  |  |  | 164.99 |  | 31.22
Погрузо-разгрузочные работы | [8 empty] | 182.63
Перевозка грузов автотранспортом | [8 empty] | 2168.22
Автомобильные дороги | [8 empty] | 156504.63 |  |  |  |  | 376.43 |  | 61.04
Земляные работы, выполняемые ручным способом | [8 empty] | 260.64 |  |  |  |  | 13.09
Земляные работы, выполняемые по другим видам работ (подготовительным, сопутствующим, укрепительным) | [8 empty] | 4720.07 |  |  |  |  | 24.8
Работы по реконструкции зданий и сооружений (усиление и замена существующих конструкций, разборка и возведение отдельных конструктивных элементов) | [8 empty] | 31.99 |  |  |  |  | 0.77
Бетонные и железобетонные монолитные конструкции в промышленном строительстве | [8 empty] | 50.43 |  |  |  |  | 0.81
Строительные металлические конструкции | [8 empty] | 947.45
Итого | [8 empty] | 179174.24 |  |  |  |  | 580.89 |  | 92.26
В том числе:
Материалы | [8 empty] | 137658.18
Машины и механизмы | [8 empty] | 18492.47
ФОТ | [8 empty] | 7337.4
Накладные расходы | [8 empty] | 9397.81
Сметная прибыль | [8 empty] | 5334.21
Строительный контроль 2,14% от 179174,24 | [8 empty] | 3834.33
Итого | [8 empty] | 183008.57
Непредвиденные затраты 2% от 183008,57 | [8 empty] | 3660.17
Итого с непредвиденными | [8 empty] | 186668.74
НДС 20% от 186668,74 | [8 empty] | 37333.75
ВСЕГО по смете | [8 empty] | 224002.49 |  |  |  |  | 580.89 |  | 92.26
ИТОГИ С УЧЕТОМ ИНДЕКСОВ ПЕРЕСЧЕТА
Итого прямые затраты по смете в базисных ценах | [8 empty] | 164442.22 | 5940.72 | 18492.47 | 1396.68 |  | 580.89 |  | 92.26
Итого прямые затраты по смете с учетом индексов, в текущих ценах | [8 empty] | 1251940.89 | 143908 | 128171.31 | 33833.17 |  | 580.89 |  | 92.26
Накладные расходы | [8 empty] | 227652.53
Сметная прибыль | [8 empty] | 129489.37
Итоги по смете:
Итого Поз. 3, 20, 32 "Погрузо-разгрузочные работы при автомобильных перевозках (ТССЦ пг 81-01-2001) СМР=12,851" | [8 empty] | 2346.98
Итого Поз. 4, 21, 33 "Перевозка грузов автомобилями-самосвалами грузоподъемностью 10 т, работающих вне карьера (код 400052) (ТССЦ пг 81-01-2001, таблица 03-21) СМР=11,441" | [8 empty] | 24806.61
Итого Поз. 1-2, 5-19, 22-31, 34-48 индекс не используется | [8 empty] | 1606731.94 |  |  |  |  | 580.89 |  | 92.26
Итого | [8 empty] | 1633885.53 |  |  |  |  | 580.89 |  | 92.26
Справочно, в текущих ценах:
Материалы | [8 empty] | 977510.73
Машины и механизмы | [8 empty] | 128171.31
ФОТ | [8 empty] | 177741.17
Накладные расходы | [8 empty] | 227652.53
Сметная прибыль | [8 empty] | 129489.37
Строительный контроль 2,14% от 1633885,53 | [8 empty] | 34965.15
Итого | [8 empty] | 1668850.68
Непредвиденные затраты 2% от 1668850,68 | [8 empty] | 33377.01
Итого с непредвиденными | [8 empty] | 1702227.69
НДС 20% от 1702227,69 | [8 empty] | 340445.54
ВСЕГО по смете | [8 empty] | 2042673.23 |  |  |  |  | 580.89 |  | 92.26
ПОТРЕБНОЕ КОЛИЧЕСТВО РЕСУРСОВ:
№ п.п | Код ресурса | Наименование | Ед. изм. | Кол-во
Ресурсы подрядчика
Трудозатраты
1 | 1-1-5 | Затраты труда рабочих (ср 1,5) | чел.-ч | 9.18
2 | 1-2-0 | Затраты труда рабочих (ср 2) | чел.-ч | 10.57
3 | 1-2-2 | Затраты труда рабочих (ср 2,2) | чел.-ч | 10.47
4 | 1-2-7 | Затраты труда рабочих (ср 2,7) | чел.-ч | 158.33
5 | 1-2-9 | Затраты труда рабочих (ср 2,9) | чел.-ч | 301.39
6 | 1-3-0 | Затраты труда рабочих (ср 3) | чел.-ч | 25.57
7 | 1-3-5 | Затраты труда рабочих (ср 3,5) | чел.-ч | 0.81
8 | 1-3-6 | Затраты труда рабочих (ср 3,6) | чел.-ч | 2.35
9 | 1-3-7 | Затраты труда рабочих (ср 3,7) | чел.-ч | 2.09
10 | 1-4-0 | Затраты труда рабочих (ср 4) | чел.-ч | 60.13
11 | 2 | Затраты труда машинистов | чел.-ч | 92.26
Машины и механизмы
12 | 021141 | Краны на автомобильном ходу при работе на других видах строительства 10 т | маш.час | 2.36
13 | 030101 | Автопогрузчики 5 т | маш.час | 5.86
14 | 050101 | Компрессоры передвижные с двигателем внутреннего сгорания давлением до 686 кПа (7 ат), производительность ... | маш.час | 20.75
15 | 050101 | - Компрессоры передвижные с двигателем внутреннего сгорания давлением до 686 кПа (7 ат), производительность до 5 м3/мин | маш.час | 18.05
16 | 050101 | - Компрессоры передвижные с двигателем внутреннего сгорания давлением до 686 кПа (7 ат), производительность до 5 м3/мин | маш.час | 2.7
17 | 120101 | Автогудронаторы 3500 л | маш.час | 0.12
18 | 120102 | Автогудронаторы 7000 л | маш.час | 0.02
19 | 120202 | Автогрейдеры среднего типа 99 кВт (135 л.с.) | маш.час | 3.16
20 | 120500 | Гудронаторы ручные | маш.час | 2.05
21 | 120906 | Катки дорожные самоходные гладкие 8 т | маш.час | 8.28
22 | 120907 | Катки дорожные самоходные гладкие 13 т | маш.час | 30.31
23 | 120911 | Катки на пневмоколесном ходу 30 т | маш.час | 1.89
24 | 120921 | Катки дорожные самоходные комбинированные малых типоразмеров типа "DYNAPAC", "HAMM", "BOMAG" от 3,2 до 4,0 т | маш.час | 0.22
25 | 120931 | Катки дорожные самоходные тандемные малых типоразмеров типа "DYNAPAC", "HAMM", "BOMAG" от 3,2 до 4,2 т | маш.час | 0.27
26 | 121231 | Перегружатель асфальтовой смеси, емкость бункера до 25 т | маш.час | 0.21
27 | 121601 | Машины поливомоечные 6000 л | маш.час | 6.68
28 | 122000 | Укладчики асфальтобетона | маш.час | 4.62
29 | 122002 | Укладчики асфальтобетона малых типоразмеров типа асфальтоукладчиков фирмы "VOGELE" с шириной укладки от 1,1 до 4,75 м | маш.час | 0.21
30 | 122203 | Фрезы самоходные дорожные типа "Wirtgen", "Dynapac", "Caterpillar", "Roadtec", "Terex", "Bitelli", "ABG", "Bomag" с шириной барабана от 500 мм до 1000 мм | маш.час | 6.66
31 | 122301 | Трактор с щетками дорожными навесными | маш.час | 0.47
32 | 122801 | Виброплита с двигателем внутреннего сгорания | маш.час | 0.49
33 | 330804 | Молотки при работе от передвижных компрессорных станций отбойные пневматические | маш.час | 62.22
34 | 331454 | Перфоратор электрический мощностью 1,5 кВт, энергией удара до 18 Дж | маш.час | 0.41
35 | 400001 | Автомобили бортовые, грузоподъемность до 5 т | маш.час | 0.23
36 | 400053 | Автомобиль-самосвал, грузоподъемность до 15 т | маш.час | 6.66
Материалы
37 | 101-0322 | Керосин для технических целей марок КТ-1, КТ-2 | т | 0.002
38 | 101-0782 | Поковки из квадратных заготовок, масса 1,8 кг | т | 0.0061
39 | 101-1556 | Битумы нефтяные дорожные марки БНД-60/90, БНД 90/130 | т | 0.416
40 | 102-0025 | Бруски обрезные хвойных пород длиной 4-6,5 м, шириной 75-150 мм, толщиной 40-75 мм, III сорта | м3 | 0.3191
41 | 204-0064 | Детали закладные и накладные изготовленные с применением сварки, гнутья, сверления (пробивки) отверстий (при наличии одной из этих операций или всего перечня в любых сочетаниях) поставляемые отдельно | т | 0.0037
42 | 401-0006 | Бетон тяжелый, класс В15 (М200) | м3 | 19.883
43 | 402-0004 | Раствор готовый кладочный цементный марки 100 | м3 | 0.0762
44 | 411-0001 | Вода | м3 | 15.7544
45 | Прайс-лист завод металлоизделий "Альфа-Трейдинг" | Урна СО-1(без НДС 1386/7,101/1,2) | шт | 1
46 | Прайс-лист ООО ТПД "Авангард" | Камни б... | м3 | 13.692
47 | Прайс-лист ООО ТПД "Авангард" | - Камни бетонные бортовые газонные П-5у(без НДС 14242,5/7,101) 62*0,021 | м3 | 1.302
48 | Прайс-лист ООО ТПД "Авангард" | - Камни бетонные бортовые газонные П-5у(без НДС 14242,5/7,101)65*0,021 | м3 | 1.365
49 | Прайс-лист ООО ТПД "Авангард" | - Камни бортовые бетонные П-1У, марка 300 210*0,0525 (без НДС 11991/7,101) | м3 | 11.025
50 | Прайс-лист ООО УК "Сибирская Горно-Металлургическая компания" | Щебень пористый из металлургического шлака (шлаковая пемза), фракция ... | м3 | 129.1878
51 | Прайс-лист ООО УК "Сибирская Горно-Металлургическая компания" | - Щебень пористый из металлургического шлака (шлаковая пемза), фракция 10-20 мм, марка 700( без НДС 379,24/7,101) | м3 | 25.9308
52 | Прайс-лист ООО УК "Сибирская Горно-Металлургическая компания" | - Щебень пористый из металлургического шлака (шлаковая пемза), фракция 5-20 мм, марка 700 ( без НДС 379,24/7,101) 9,45*1,26 | м3 | 11.907
53 | Прайс-лист ООО УК "Сибирская Горно-Металлургическая компания" | - Щебень пористый из металлургического шлака (шлаковая пемза), фракция 5-20 мм, марка 700( без НДС 379,24/7,101) | м3 | 91.35
54 | Прайс-лист ТД "Доминго" | Скамейка садовая ТД "Доминго" (без НДС 5790/7,101/1,2) | шт | 1
55 | ТССЦ-101-1556 | Битумы нефтяные дорожные марки БНД-60/90, БНД 90/130 | т | 0.0822
56 | ТССЦ-407-0013 | Земля растительная механизированной заготовки | м3 | 37.2
57 | ТССЦ-410-0006 | Асфальтобетонные смеси дорожные, аэродромные и асфальтобетон (горячие и теплые для плотного асфальтобетона мелко и крупнозернистые, песчаные), марка II, тип Б... | т | 86.4354
58 | ТССЦ-410-0006 | - Асфальтобетонные смеси дорожные, аэродромные и асфальтобетон (горячие и теплые для плотного асфальтобетона мелко и крупнозернистые, песчаные), марка II, тип Б | т | 82.1334
59 | ТССЦ-410-0006 | - Асфальтобетонные смеси дорожные, аэродромные и асфальтобетон (горячие и теплые для плотного асфальтобетона мелко и крупнозернистые, песчаные), марка II, тип Б (7,14+1,21*2)*0,45 | т | 4.302
60 | ТССЦ-410-0022 | Асфальтобетонные смеси дорожные, аэродромные и асфальтобетон (горячие и теплые для пористого асфальтобетона щебеночные и гравийные), марка II | т | 67.93
Удаленные и замененные ресурсы
Материалы
61 | 101-1805 | Гвозди строительные | т | 0.0034
62 | 101-9010 | Битум | т | 0.0822
63 | 102-0038 | Брусья необрезные хвойных пород длиной 4-6,5 м, все ширины, толщиной 100, 125 мм, IV сорта | м3 | 0.5729
64 | 402-0004 | Раствор готовый кладочный цементный марки 100 | м3 | 0.126
65 | 408-0391 | Щебень известняковый для строительных работ марки 600 фракции 5-10 мм | м3 | 29.84
66 | 409-9013 | Шлаки металлургические пористые: мартеновский и отвальный доменный | м3
67 | 410-0054 | Асфальт литой для покрытий тротуаров тип II (жесткий) | т | 4.302
68 | 410-9010 | Смесь асфальтобетонная | т | 137.97
69 | 410-9014 | Лом асфальтобетона | т | 93.56
70 | 413-9010 | Камни бортовые | м | 337
Проверил: Составил: ___________________________
(должность, подпись, расшифровка)
Составил:___________________________нач. ПТО ООО "УК ЖКХ" Подъява Т.Н.
(должность, подпись, расшифровка)