## Ведомость объемов работ 6 граф
СОГЛАСОВАНО: |  |  |  | УТВЕРЖДАЮ:
Генеральный директор ООО "УК Гестия"
А.О. Миньков
Ведомость объемов
на Благоустройство дворовой территории многоквартирного жилого дома по адресу:
г. Новокузнецк, ул. Новобайдаевская д. 5
№ пп | Наименование | Ед. изм. | Кол. | Примечание
1 | 2 | 3 | 4 | 5
Раздел 1. Ремонт дворового проезда (тип I)
Демонтажные работы
1 | Разборка бортовых камней БР.100.30.18 : на бетонном основании (135*0,12+135*0,032*2,4)= 26,568 т | 100 м | 1,35 135 / 100
2 | Снятие деформированных асфальтобетонных покрытий самоходными холодными фрезами с шириной фрезерования 1500-2100 мм толщиной слоя: до 70 мм | 1000 м2 покрытия | 0,603 603 / 1000
3 | Лом асфальтобетона, 138,6*603/1000=83,58 т | т | 83.58
4 | Погрузочные работы при автомобильных перевозках: мусора строительного с погрузкой экскаваторами емкостью ковша до 0,5 м3, (где 0,12т - вес 1м изделия, 0,032м2- площадь сечения подготовки 1м бордюрного камня, 2,4т/м3- объемный вес бетона) | 1 т груза | 26,568 (135*0,12+135*0,032*2,4)
5 | Перевозка грузов автомобилями-самосвалами грузоподъемностью 10 т, работающих вне карьера, на расстояние: до 15 км I класс груза , | 1 т груза | 110,148 26,568+83,58
Установка бортовых камней
6 | Устройство подстилающих и выравнивающих слоев оснований: из Щебень из доменного шлака фр.5-20 мм (где 1,26-коэффициент уплотнения для щебня шлакового , см. приложение 27.2 к 27-04-001 (4)) под бордюры 15см, | 100 м3 материала основания (в плотном теле) | 0,05625 (125*0,3*0,15) / 100
7 | Установка бортовых камней бетонных: при других видах покрытий (поребрик П-1У , ГОСТ 6665-91, длина 4,1 м объем бетона на 1 м-0,0525 м3) | 100 м бортового камня | 1,25 125 / 100
8 | Засыпка вручную траншей, пазух котлованов и ям, группа грунтов: 1(где 0,15 м-высота насыпи грунта, 1 м-ширина насыпи грунта вдоль бортового камня) | 100 м3 грунта | 0,105 (70*0,15*1) / 100
Восстановление дворового проезда
9 | Розлив вяжущих материалов | 1 т | 0,3015 603*0,0005
10 | Устройство подстилающих и выравнивающих слоев оснований 10см: из Щебень из доменного шлака фр. 5-20 мм (где 1,26-коэффициент уплотнения для щебня шлакового , см. приложение 27.2 к 27-04-001 (4)) | 100 м3 материала основания (в плотном теле) | 0,603 (603*0,1) / 100
11 | Устройство покрытия толщиной 4 см из горячих асфальтобетонных смесей пористых мелкозернистых, плотность каменных материалов: 2,5-2,9 т/м3, 93,7*603/1000=56,6т марка II, | 1000 м2 покрытия | 0,603 603 / 1000
12 | Устройство покрытия толщиной 4 см из горячих асфальтобетонных смесей плотных мелкозернистых типа АБВ, плотность каменных материалов: 2,5-2,9 т/м3, 96,6*603/1000=58,25т марка II, тип Б, | 1000 м2 покрытия | 0,603 603 / 1000
Раздел 2. Ремонт парковки (тип IIа)
13 | Разработка грунта с перемещением до 20 м бульдозерами мощностью: 79 кВт (108 л.с.), группа грунтов 2 , 135*0,3*/1000=0,0405 м3 | 1000 м3 грунта | 0,0405 (135*0,3) / 1000
14 | Погрузочные работы при автомобильных перевозках: грунта растительного слоя (земля, перегной) , 40,5 м3*1,4т/м3=56,7 т | 1 т груза | 56,7 40,5*1,4
15 | Перевозка грузов автомобилями-самосвалами грузоподъемностью 10 т, работающих вне карьера, на расстояние: до 15 км I класс груза | 1 т груза | 56.7
16 | Устройство подстилающих и выравнивающих слоев оснований: из Щебень из доменного шлака фр 40-70мм (где 1,26-коэффициент уплотнения для щебня шлакового , см. приложение 27.2 к 27-04-001 (4)) | 100 м3 материала основания (в плотном теле) | 0,2025 (135*0,15) / 100
17 | Устройство оснований из Щебень из доменного шлака фр 20-40 мм, (где 1,26-коэффициент уплотнения для щебня шлакового , см. приложение 27.2 к 27-04-001 (4) (8см) | 1000 м2 основания | 0,135 135 / 1000
18 | Устройство покрытия толщиной 4 см из горячих асфальтобетонных смесей пористых мелкозернистых, плотность каменных материалов: 2,5-2,9 т/м3, 93,7*135/1000=12,65 т марка II | 1000 м2 покрытия | 0,135 135 / 1000
19 | Устройство покрытия толщиной 4 см из горячих асфальтобетонных смесей плотных мелкозернистых типа АБВ, плотность каменных материалов: 2,5-2,9 т/м3, 96,6*135/1000=13,04 т марка II, тип Б, | 1000 м2 покрытия | 0,135 135 / 1000
Установка бортовых камней на парковке
20 | Устройство подстилающих и выравнивающих слоев оснований: из Щебень из доменного шлака фр. 5-20мм (где 1,26-коэффициент уплотнения для щебня шлакового , см. приложение 27.2 к 27-04-001 (4)), (под дорожный бордюр) | 100 м3 материала основания (в плотном теле) | 0,0117 (26*0,3*0,15) / 100
21 | Установка бортовых камней бетонных: при других видах покрытий (поребрик П-1У, ГОСТ 6665-91, длина 4,1 м объем бетона на 1 м-0,0525 м3) | 100 м бортового камня | 0,26 26 / 100
22 | Регулирование высотного положения крышек колодцев с подъемом на высоту: до 5 см с заменой люка чугунного легкого (3шт) | 1 колодец | 1900-01-02
Раздел 3. Ремонт тротуара (тип III)
23 | Разборка бортовых камней БР.100.20.8 на бетонном основании (54*0,04)+(54*0,014*2,4)=3,9744т | 100 м | 0,54 54 / 100
24 | Разборка асфальтобетонных покрытий тротуаров толщиной до 4 см: с помощью молотков отбойных пневматических, (248*0,04*1,98)=19,6416т | 1000 м2 | 0,248 248 / 1000
25 | Погрузочные работы при автомобильных перевозках: мусора строительного с погрузкой экскаваторами емкостью ковша до 0,5 м3 (где 0,04т - вес 1м изделия, 0,014м2- площадь сечения подготовки 1м бордюрного камня, 2,4т/м3- объемный вес бетона) | 1 т груза | 23,616 3,9744+19,6416
26 | Перевозка грузов автомобилями-самосвалами грузоподъемностью 10 т, работающих вне карьера, на расстояние: до 15 км I класс груза, | 1 т груза | 23,616 3,9744+19,6416
27 | Разработка грунта с перемещением до 20 м бульдозерами мощностью: 79 кВт (108 л.с.), группа грунтов 2 , 150*0,3/1000=0,045 м3 | 1000 м3 грунта | 0,045 (150*0,3) / 1000
28 | Погрузочные работы при автомобильных перевозках: грунта растительного слоя (земля, перегной) , 45м3 *1,4т/м3=63 т | 1 т груза | 63 45*1,4
29 | Перевозка грузов автомобилями-самосвалами грузоподъемностью 10 т, работающих вне карьера, на расстояние: до 15 км I класс груза | 1 т груза | 63
30 | Устройство оснований толщиной 16 см под тротуары из Щебень из доменного шлака фр. 20-40мм (где 1,26-коэффициент уплотнения для щебня шлакового , см. приложение 27.2 к 27-04-001 (4)) | 100 м2 дорожек и тротуаров | 1,5 150 / 100
31 | Устройство оснований толщиной 10 см под тротуары из Щебень из доменного шлака фр. 5-20мм (где 1,26-коэффициент уплотнения для щебня шлакового , см. приложение 27.2 к 27-04-001 (4), | 100 м2 дорожек и тротуаров | 3,98 (150+248) / 100
32 | Устройство асфальтобетонных покрытий дорожек и тротуаров двухслойных: верхний слой из песчаной асфальтобетонной смеси толщиной (4см) марка II, тип Б (7,14+1,21*2)*398/100=38,05т | 100 м2 покрытия | 3,98 398 / 100
Установка бортовых камней на тротуаре
33 | Устройство подстилающих и выравнивающих слоев оснований: из Щебень из доменного шлака фр. 5-20мм (где 1,26-коэффициент уплотнения для щебня шлакового , см. приложение 27.2 к 27-04-001 (4)) 10см | 100 м3 материала основания (в плотном теле) | 0,0388 (194*0,2*0,1) / 100
34 | Установка бортовых камней бетонных: при других видах покрытий (поребрик П-5У , ГОСТ 6665-91, длина 3м объем бетона на 1 м-0,021 м3) | 100 м бортового камня | 1,94 194 / 100
Раздел 4. Ремонт отмостки (тип III)
35 | Разборка бортовых камней БР .100.20.8: на бетонном основании, (38*0,04+38*0,014*2,4)=2,7968 т | 100 м | 0,38 38 / 100
36 | Разборка асфальтобетонных покрытий тротуаров толщиной до 4 см: с помощью молотков отбойных пневматических, (38*0,04*1,98)=3,0096т | 1000 м2 | 0,038 38 / 1000
37 | Погрузочные работы при автомобильных перевозках: мусора строительного с погрузкой экскаваторами емкостью ковша до 0,5 м3, (где 0,04т - вес 1м изделия, 0,014м2- площадь сечения подготовки 1м бордюрного камня, 2,4т/м3- объемный вес бетона) | 1 т груза | 5,8064 2,7968+3,0096
38 | Перевозка грузов автомобилями-самосвалами грузоподъемностью 10 т, работающих вне карьера, на расстояние: до 15 км I класс груза , | 1 т груза | 5,8064 2,7968+3,0096
39 | Устройство оснований толщиной 10 см под тротуары из Щебень из доменного шлака фр. 5-20мм (где 1,26-коэффициент уплотнения для щебня шлакового , см. приложение 27.2 к 27-04-001 (4), | 100 м2 дорожек и тротуаров | 0,38 38 / 100
40 | Устройство асфальтобетонных покрытий дорожек и тротуаров двухслойных: верхний слой из песчаной асфальтобетонной смеси толщиной (4 см) марка II, тип Б, (7,14+1,21*2)*38/100=3,6т | 100 м2 покрытия | 0,38 38 / 100
Установка бортовых камней на отмостке
41 | Устройство подстилающих и выравнивающих слоев оснований: из Щебень из доменного шлака фр. 5-20мм (где 1,26-коэффициент уплотнения для щебня шлакового , см. приложение 27.2 к 27-04-001 (4))10см | 100 м3 материала основания (в плотном теле) | 0,0076 (38*0,2*0,1) / 100
42 | Установка бортовых камней бетонных: при других видах покрытий (поребрик П-5У , ГОСТ 6665-91, длина 3м объем бетона на 1 м-0,021 м3) | 100 м бортового камня | 0,38 38 / 100
43 | Засыпка вручную траншей, пазух котлованов и ям, группа грунтов: 1(где 0,15 м-высота насыпи грунта, 1 м-ширина насыпи грунта вдоль бортового камня) | 100 м3 грунта | 0,45 (300*0,15*1) / 100
Составил: ___________________________Чичанкина Е.В.
(должность, подпись, расшифровка)
Проверил: ___________________________
(должность, подпись, расшифровка)