## ЛСР 17 граф
СОГЛАСОВАНО: | [11 empty] | УТВЕРЖДАЮ:
Директор ООО "Плюс-4 Сервис"
_________________ | [11 empty] | _________________А.В.Мешков
" _____ " ________________ 2020 г. | [11 empty] | "____" ______________2020 г.
Стройка: "Благоустройство дворовой территории жилых многоквартирных домов, расположенных по адресу: Кемеровская область, г. Новокузнецк, ул. 13 Микрорайон,19"
Объект: "Благоустройство дворовой территории жилых многоквартирных домов, расположенных по адресу: Кемеровская область, г. Новокузнецк, ул. 13 Микрорайон,19"
ЛОКАЛЬНЫЙ СМЕТНЫЙ РАСЧЕТ № 2020-ДП-2
(локальная смета)
|  | на | "Благоустройство дворовой территории жилых многоквартирных домов, расположенных по адресу: Кемеровская область, г. Новокузнецк, ул. 13 Микрорайон,19"
(наименование работ и затрат, наименование объекта)
Основание:
|  |  | Сметная стоимость строительных работ _______________________________________________________________________________________________ | [5 empty] | ___________________________734,813 |  | тыс. руб.
|  |  | Средства на оплату труда _______________________________________________________________________________________________ | [5 empty] | ___________________________120,103 |  | тыс. руб.
|  |  | Сметная трудоемкость _______________________________________________________________________________________________ | [5 empty] | _______________________________________________________________________________________________417,47 |  | чел.час
Составлен(а) в текущих (прогнозных) ценах по состоянию на декабрь 2019г.
№ пп | Обосно- вание | Наименование | Ед. изм. | Кол. | Стоимость единицы, руб. |  |  |  | Общая стоимость, руб. |  |  |  | Т/з осн. раб.на ед. | Т/з осн. раб. Всего | Т/з мех. на ед. | Т/з мех. Всего
[5 empty] | Всего | В том числе |  |  | Всего | В том числе
[6 empty] | Осн.З/п | Эк.Маш | З/пМех |  | Осн.З/п | Эк.Маш | З/пМех
1 | 2 | 3 | 4 | 5 | 6 | 7 | 8 | 9 | 10 | 11 | 12 | 13 | 14 | 15 | 16 | 17
Раздел 1. Проектируемая парковка S=26 м2 тип.1
1 | ТЕРр68-14-2 Редакция 2014г.- И1 | Разборка бортовых камней: на щебеночном основании (камни БР 100.300.15 масса -50 кг/м) ИНДЕКС К ПОЗИЦИИ(справочно): 2,1 Индекс пересчета на декабрь 2019г. ОЗП=24,224; ЭМ=6,931; ЗПМ=24,224; МАТ=7,101 НР (7129 руб.): 104% от ФОТ СП (4113 руб.): 60% от ФОТ | 100 м | 0,47 47 / 100 | 1008.65 | 525.77 | 482.88 | 77.31 | 474 | 247 | 227 | 36 | 52.63 | 24.74 | 6.4 | 3.01
2 | ТССЦ-509-9900 Редакция 2014г.- И1 | Строительный мусор (разборка бордюров) ИНДЕКС К ПОЗИЦИИ(справочно): 2,1 Индекс пересчета на декабрь 2019г. ОЗП=24,224; ЭМ=6,931; ЗПМ=24,224; МАТ=7,101 | т | 2,35 47*0,05
3 | ТССЦпг-01-01-01-043 Редакция 2014г.- И1 | Погрузочные работы при автомобильных перевозках: мусора строительного с погрузкой экскаваторами емкостью ковша до 0,5 м3 (индекс на погрузку ПЗ=12,909 (ОЗП=12,909; ЭМ=12,909 к расх.; ЗПМ=12,909; МАТ=12,909 к расх.; ТЗ=12,909; ТЗМ=12,909)) ИНДЕКС К ПОЗИЦИИ(справочно): 2,2 Индекс на перевозку НР 0% от ФОТ СП 0% от ФОТ | 1 т груза | 2.35 | 57.96 |  |  |  | 136
4 | ТССЦпг-03-21-01-015 Редакция 2014г.- И1 | Перевозка грузов автомобилями-самосвалами грузоподъемностью 10 т, работающих вне карьера, на расстояние: до 15 км I класс груза (индекс на перевозку ПЗ=11,625 (ОЗП=11,625; ЭМ=11,625 к расх.; ЗПМ=11,625; МАТ=11,625 к расх.; ТЗ=11,625; ТЗМ=11,625)) ИНДЕКС К ПОЗИЦИИ(справочно): 2,2 Индекс на перевозку НР 0% от ФОТ СП 0% от ФОТ | 1 т груза | 2.35 | 178.56 |  |  |  | 420
5 | ТЕР27-04-001-03 Редакция 2014г.- И1 | Устройство подстилающих и выравнивающих слоев оснований: из шлака доменного отвального сталеплавильного (под дорожные бордюры: фр. 5-20мм В=300мм, Н=50 мм 1,26 кэф упл) ИНДЕКС К ПОЗИЦИИ(справочно): 2,1 Индекс пересчета на декабрь 2019г. ОЗП=24,224; ЭМ=6,931; ЗПМ=24,224; МАТ=7,101 НР (138 руб.): 142% от ФОТ СП (78 руб.): 95%*0.85 от ФОТ | 100 м3 материала основания (в плотном теле) | 0,006375 (42,5*0,3*0,05) / 100 | 4617.09 | 121.95 | 4465.64 | 478.22 | 29 | 1 | 28 | 3 | 12.77 | 0.08 | 29.74 | 0.19
6 | ТССЦ-409-0021 Редакция 2014г.- И1 | Щебень пористый из металлургического шлака (шлаковая пемза), фракция 5-10 мм, марка 800 ИНДЕКС К ПОЗИЦИИ(справочно): 2,1 Индекс пересчета на декабрь 2019г. ОЗП=24,224; ЭМ=6,931; ЗПМ=24,224; МАТ=7,101 | м3 | 0,8064 0,64*1,26 | 87.36 |  |  |  | 70
7 | ТЕР27-02-010-02 Редакция 2014г.- И1 | Установка бортовых камней бетонных: при других видах покрытий 4 424,18 = 4 554,61 - 0,001 x 10 557,18 - 0,17 x 705,14 ИНДЕКС К ПОЗИЦИИ(справочно): 2,1 Индекс пересчета на декабрь 2019г. ОЗП=24,224; ЭМ=6,931; ЗПМ=24,224; МАТ=7,101 НР (11489 руб.): 142% от ФОТ СП (6533 руб.): 95%*0.85 от ФОТ | 100 м бортового камня | 0,425 42,5 / 100 | 4424.18 | 772.97 | 104.2 | 11.02 | 1880 | 329 | 44 | 5 | 76.08 | 32.33 | 0.68 | 0.29
8 | ТССЦ-403-8021 Редакция 2014г.- И1 | Камни бортовые БР 100.30.15 /бетон В30 (М400), объем 0,043 м3/ (ГОСТ 6665-91) ИНДЕКС К ПОЗИЦИИ(справочно): 2,1 Индекс пересчета на декабрь 2019г. ОЗП=24,224; ЭМ=6,931; ЗПМ=24,224; МАТ=7,101 | шт. | 42.5 | 71.38 |  |  |  | 3034
10 | ТЕР06-01-001-01 Редакция 2014г.- И1 | Устройство бетонной подготовки 4 296,39 = 6 709,29 - 250 x 9,65 - 0,2 x 1,98 ИНДЕКС К ПОЗИЦИИ(справочно): 2,1 Индекс пересчета на декабрь 2019г. ОЗП=24,224; ЭМ=6,931; ЗПМ=24,224; МАТ=7,101 НР (-305 руб.): 105% от ФОТ СП (-160 руб.): 65%*0.85 от ФОТ | 100 м3 бетона, бутобетона и железобетона в деле | -0,006 (-42,5*0,05*0,3) / 100 | 4296.39 | 1686.6 | 2609.79 | 291.78 | -26 | -10 | -16 | -2 | 180 | -1.08 | 18 | -0.11
11 | ТССЦ-401-0006 Редакция 2014г.- И1 | Бетон тяжелый, класс В15 (М200) ИНДЕКС К ПОЗИЦИИ(справочно): 2,1 Индекс пересчета на декабрь 2019г. ОЗП=24,224; ЭМ=6,931; ЗПМ=24,224; МАТ=7,101 | м3 | -0.612 | 594.11 |  |  |  | -364
12 | ТЕР27-04-001-03 Редакция 2014г.- И1 | Устройство подстилающих и выравнивающих слоев оснований: из шлака доменного отвального сталеплавильного (толщина 5 см) 1,26 кэф упл) ИНДЕКС К ПОЗИЦИИ(справочно): 2,1 Индекс пересчета на декабрь 2019г. ОЗП=24,224; ЭМ=6,931; ЗПМ=24,224; МАТ=7,101 НР (274 руб.): 142% от ФОТ СП (156 руб.): 95%*0.85 от ФОТ | 100 м3 материала основания (в плотном теле) | 0,013 (26*0,05) / 100 | 4617.09 | 121.95 | 4465.64 | 478.22 | 60 | 2 | 58 | 6 | 12.77 | 0.17 | 29.74 | 0.39
13 | ТССЦ-409-0083 Редакция 2014г.- И1 | Щебень шлаковый для дорожного строительства, фракция 40-70 мм, марка 800 ИНДЕКС К ПОЗИЦИИ(справочно): 2,1 Индекс пересчета на декабрь 2019г. ОЗП=24,224; ЭМ=6,931; ЗПМ=24,224; МАТ=7,101 | м3 | 1,638 1,3*1,26
14 | ТЕР27-06-020-06 Редакция 2014г.- И1 | Устройство покрытия толщиной 4 см из горячих асфальтобетонных смесей пористых крупнозернистых, плотность каменных материалов: 2,5-2,9 т/м3 ИНДЕКС К ПОЗИЦИИ(справочно): 2,1 Индекс пересчета на декабрь 2019г. ОЗП=24,224; ЭМ=6,931; ЗПМ=24,224; МАТ=7,101 НР (689 руб.): 142% от ФОТ СП (392 руб.): 95%*0.85 от ФОТ | 1000 м2 покрытия | 0,026 26 / 1000 | 3259.67 | 442.75 | 2761.87 | 314.9 | 85 | 12 | 72 | 8 | 38.3 | 1 | 19.05 | 0.5
15 | ТССЦ-410-0022 Редакция 2014г.- И1 | Смеси асфальтобетонные дорожные, аэродромные и асфальтобетон (горячие для пористого асфальтобетона щебеночные и гравийные), марка II ИНДЕКС К ПОЗИЦИИ(справочно): 2,1 Индекс пересчета на декабрь 2019г. ОЗП=24,224; ЭМ=6,931; ЗПМ=24,224; МАТ=7,101 | т | 2.405 | 518.6 |  |  |  | 1247
16 | ТЕР27-06-026-01 Редакция 2014г.- И1 | Розлив вяжущих материалов (0,5 кг/м2) ИНДЕКС К ПОЗИЦИИ(справочно): 2,1 Индекс пересчета на декабрь 2019г. ОЗП=24,224; ЭМ=6,931; ЗПМ=24,224; МАТ=7,101 НР 142% от ФОТ СП 95%*0.85 от ФОТ | 1 т | 0,013 26*0,5/1000 | 1981.77 |  | 49.08 | 8.59 | 26 |  | 1 |  |  |  | 0.66 | 0.01
17 | ТЕР27-06-020-08 Редакция 2014г.- И1 | Устройство покрытия толщиной 4 см из горячих асфальтобетонных смесей пористых мелкозернистых, плотность каменных материалов: 2,5-2,9 т/м3 (толщ.3 см) ИНДЕКС К ПОЗИЦИИ(справочно): 2,1 Индекс пересчета на декабрь 2019г. ОЗП=24,224; ЭМ=6,931; ЗПМ=24,224; МАТ=7,101 НР (689 руб.): 142% от ФОТ СП (392 руб.): 95%*0.85 от ФОТ | 1000 м2 покрытия | 0,026 26 / 1000 | 3589.57 | 442.75 | 2777.78 | 315.72 | 93 | 12 | 72 | 8 | 38.3 | 1 | 19.1 | 0.5
18 | ТЕР27-06-021-06 Редакция 2014г.- И1 | На каждые 0,5 см изменения толщины покрытия добавлять или исключать: к расценке 27-06-020-06 (до 3 см ПЗ=2 (ОЗП=2; ЭМ=2 к расх.; ЗПМ=2; МАТ=2 к расх.; ТЗ=2; ТЗМ=2)) ИНДЕКС К ПОЗИЦИИ(справочно): 2,1 Индекс пересчета на декабрь 2019г. ОЗП=24,224; ЭМ=6,931; ЗПМ=24,224; МАТ=7,101 НР 142% от ФОТ СП 95%*0.85 от ФОТ | 1000 м2 покрытия | -0,026 -26 / 1000 | 14.36 | 2.08 | 7.02 | [5 empty] | 0.18
19 | ТССЦ-410-0006 Редакция 2014г.- И1 | Смеси асфальтобетонные дорожные, аэродромные и асфальтобетон (горячие для плотного асфальтобетона мелко и крупнозернистые, песчаные), марка II, тип Б ИНДЕКС К ПОЗИЦИИ(справочно): 2,1 Индекс пересчета на декабрь 2019г. ОЗП=24,224; ЭМ=6,931; ЗПМ=24,224; МАТ=7,101 | т | 1,833 2,4362-0,6032 | 570.7 |  |  |  | 1046
Итого прямые затраты по разделу в ценах 2001г. | [8 empty] | 8210 | 593 | 486 | 64 |  | 58.24 |  | 4.78
Итого прямые затраты по разделу с учетом индексов, в текущих ценах | [8 empty] | 64978 | 14365 | 3368 | 1551 |  | 58.24 |  | 4.78
Накладные расходы | [8 empty] | 20102
Сметная прибыль | [8 empty] | 11504
Итоги по разделу 1 Проектируемая парковка S=26 м2 тип.1 :
Благоустройство (ремонтно-строительные) | [8 empty] | 18798 |  |  |  |  | 24.74 |  | 3.01
Погрузо-разгрузочные работы | [8 empty] | 136
Перевозка грузов автотранспортом | [8 empty] | 420
Автомобильные дороги | [8 empty] | 78048 |  |  |  |  | 34.58 |  | 1.88
Бетонные и железобетонные монолитные конструкции в промышленном строительстве | [8 empty] | -818 |  |  |  |  | -1.08 |  | -0.11
Итого | [8 empty] | 96584 |  |  |  |  | 58.24 |  | 4.78
Итого по разделу 1 Проектируемая парковка S=26 м2 тип.1 | [8 empty] | 96584 |  |  |  |  | 58.24 |  | 4.78
Раздел 2. Проектируемый тротуар S=51,5 м2 тип. 4
20 | ТЕРр68-14-2 Редакция 2014г.- И1 | Разборка бортовых камней: на щебеночном основании ИНДЕКС К ПОЗИЦИИ(справочно): 2,1 Индекс пересчета на декабрь 2019г. ОЗП=24,224; ЭМ=6,931; ЗПМ=24,224; МАТ=7,101 НР (9447 руб.): 104% от ФОТ СП (5450 руб.): 60% от ФОТ | 100 м | 0,622 62,2 / 100 | 1008.65 | 525.77 | 482.88 | 77.31 | 627 | 327 | 300 | 48 | 52.63 | 32.74 | 6.4 | 3.98
21 | ТССЦ-509-9900 Редакция 2014г.- И1 | Строительный мусор (разборка бордюров) ИНДЕКС К ПОЗИЦИИ(справочно): 2,1 Индекс пересчета на декабрь 2019г. ОЗП=24,224; ЭМ=6,931; ЗПМ=24,224; МАТ=7,101 | т | 3,11 62,2*0,05
22 | ТЕРр68-13-2 Редакция 2014г.- И1 | Разборка асфальтобетонных покрытий тротуаров толщиной до 4 см: с помощью молотков отбойных пневматических ИНДЕКС К ПОЗИЦИИ(справочно): 2,1 Индекс пересчета на декабрь 2019г. ОЗП=24,224; ЭМ=6,931; ЗПМ=24,224; МАТ=7,101 НР (1008 руб.): 104% от ФОТ СП (581 руб.): 60% от ФОТ | 1000 м2 | 0,0515 51,5 / 1000 | 1761.59 | 577.02 | 1184.57 | 189.66 | 91 | 30 | 61 | 10 | 57.76 | 2.97 | 15.7 | 0.81
23 | ТССЦ-410-9014 Редакция 2014г.- И1 | Лом асфальтобетона ИНДЕКС К ПОЗИЦИИ(справочно): 2,1 Индекс пересчета на декабрь 2019г. ОЗП=24,224; ЭМ=6,931; ЗПМ=24,224; МАТ=7,101 | т | 4,08 51,5*0,04*1,98
92 | ТЕР46-04-003-01 Редакция 2014г.- И1 | Разборка бетонных конструкций объемом более 1 м3 при помощи отбойных молотков из бетона марки: 100 ИНДЕКС К ПОЗИЦИИ(справочно): 2,1 Индекс пересчета на декабрь 2019г. ОЗП=24,224; ЭМ=6,931; ЗПМ=24,224; МАТ=7,101 НР (30564 руб.): 110% от ФОТ СП (16532 руб.): 70%*0.85 от ФОТ | 1 м3 | 7,4675 51,5*0,145 | 429.03 | 99.12 | 329.91 | 54.48 | 3204 | 740 | 2464 | 407 | 9.67 | 72.21 | 4.51 | 33.68
93 | ТССЦ-509-9900 Редакция 2014г.- И1 | Строительный мусор ИНДЕКС К ПОЗИЦИИ(справочно): 2,1 Индекс пересчета на декабрь 2019г. ОЗП=24,224; ЭМ=6,931; ЗПМ=24,224; МАТ=7,101 | т | 20,16 7,4675*2,7
24 | ТССЦпг-01-01-01-043 Редакция 2014г.- И1 | Погрузочные работы при автомобильных перевозках: мусора строительного с погрузкой экскаваторами емкостью ковша до 0,5 м3 (индекс на погрузку ПЗ=12,909 (ОЗП=12,909; ЭМ=12,909 к расх.; ЗПМ=12,909; МАТ=12,909 к расх.; ТЗ=12,909; ТЗМ=12,909)) ИНДЕКС К ПОЗИЦИИ(справочно): 2,2 Индекс на перевозку НР 0% от ФОТ СП 0% от ФОТ | 1 т груза | 27,35 3,11+4,08+20,16 | 57.96 |  |  |  | 1585
25 | ТССЦпг-03-21-01-015 Редакция 2014г.- И1 | Перевозка грузов автомобилями-самосвалами грузоподъемностью 10 т, работающих вне карьера, на расстояние: до 15 км I класс груза (индекс на перевозку ПЗ=11,625 (ОЗП=11,625; ЭМ=11,625 к расх.; ЗПМ=11,625; МАТ=11,625 к расх.; ТЗ=11,625; ТЗМ=11,625)) ИНДЕКС К ПОЗИЦИИ(справочно): 2,2 Индекс на перевозку НР 0% от ФОТ СП 0% от ФОТ | 1 т груза | 27,35 3,11+4,08+20,16 | 178.56 |  |  |  | 4884
26 | ТЕР27-04-001-03 Редакция 2014г.- И1 | Устройство подстилающих и выравнивающих слоев оснований: из шлака доменного отвального сталеплавильного (под тротуарные бордюры В=20см, Н=10 см 1,26 кэф упл) ИНДЕКС К ПОЗИЦИИ(справочно): 2,1 Индекс пересчета на декабрь 2019г. ОЗП=24,224; ЭМ=6,931; ЗПМ=24,224; МАТ=7,101 НР (240 руб.): 142% от ФОТ СП (136 руб.): 95%*0.85 от ФОТ | 100 м3 материала основания (в плотном теле) | 0,012 (62,2*0,2*0,1) / 100 | 4617.09 | 121.95 | 4465.64 | 478.22 | 55 | 1 | 54 | 6 | 12.77 | 0.15 | 29.74 | 0.36
27 | ТССЦ-409-0021 Редакция 2014г.- И1 | Щебень пористый из металлургического шлака (шлаковая пемза), фракция 5-10 мм, марка 800 ИНДЕКС К ПОЗИЦИИ(справочно): 2,1 Индекс пересчета на декабрь 2019г. ОЗП=24,224; ЭМ=6,931; ЗПМ=24,224; МАТ=7,101 | м3 | 1,57 62,2*0,2*0,1*1,26 | 87.36 |  |  |  | 137
28 | ТЕР27-02-010-02 Редакция 2014г.- И1 | Установка бортовых камней бетонных: при других видах покрытий 4 424,18 = 4 554,61 - 0,001 x 10 557,18 - 0,17 x 705,14 ИНДЕКС К ПОЗИЦИИ(справочно): 2,1 Индекс пересчета на декабрь 2019г. ОЗП=24,224; ЭМ=6,931; ЗПМ=24,224; МАТ=7,101 НР (16787 руб.): 142% от ФОТ СП (9546 руб.): 95%*0.85 от ФОТ | 100 м бортового камня | 0,622 62,2 / 100 | 4424.18 | 772.97 | 104.2 | 11.02 | 2752 | 481 | 65 | 7 | 76.08 | 47.32 | 0.68 | 0.42
29 | ТССЦ-403-8023 Редакция 2014г.- И1 | Камни бортовые БР 100.20.8 /бетон В22,5 (М300), объем 0,016 м3/ (ГОСТ 6665-91) ИНДЕКС К ПОЗИЦИИ(справочно): 2,1 Индекс пересчета на декабрь 2019г. ОЗП=24,224; ЭМ=6,931; ЗПМ=24,224; МАТ=7,101 | шт. | 62.2 | 29.54 |  |  |  | 1837
30 | ТЕР06-01-001-01 Редакция 2014г.- И1 | Устройство бетонной подготовки 4 296,39 = 6 709,29 - 250 x 9,65 - 0,2 x 1,98 ИНДЕКС К ПОЗИЦИИ(справочно): 2,1 Индекс пересчета на декабрь 2019г. ОЗП=24,224; ЭМ=6,931; ЗПМ=24,224; МАТ=7,101 НР (-458 руб.): 105% от ФОТ СП (-241 руб.): 65%*0.85 от ФОТ | 100 м3 бетона, бутобетона и железобетона в деле | -0,009 (-62,2*0,05*0,3) / 100 | 4296.39 | 1686.6 | 2609.79 | 291.78 | -39 | -15 | -24 | -3 | 180 | -1.62 | 18 | -0.16
31 | ТССЦ-401-0006 Редакция 2014г.- И1 | Бетон тяжелый, класс В15 (М200) ИНДЕКС К ПОЗИЦИИ(справочно): 2,1 Индекс пересчета на декабрь 2019г. ОЗП=24,224; ЭМ=6,931; ЗПМ=24,224; МАТ=7,101 | м3 | -0.918 | 594.11 |  |  |  | -545
32 | ТЕР27-07-002-01 Редакция 2014г.- И1 | Устройство оснований толщиной 12 см под тротуары из кирпичного или известнякового щебня (толщ.10 см 1,26 кэф упл)) 592,78 = 5 253,20 - 17,4 x 267,84 ИНДЕКС К ПОЗИЦИИ(справочно): 2,1 Индекс пересчета на декабрь 2019г. ОЗП=24,224; ЭМ=6,931; ЗПМ=24,224; МАТ=7,101 НР (5470 руб.): 142% от ФОТ СП (3110 руб.): 95%*0.85 от ФОТ | 100 м2 дорожек и тротуаров | 0,515 51,5 / 100 | 592.78 | 266.6 | 322.22 | 42.03 | 305 | 137 | 166 | 22 | 26.24 | 13.51 | 3.17 | 1.63
33 | ТЕР27-07-002-02 Редакция 2014г.- И1 | На каждый 1 см изменения толщины оснований добавлять или исключать к расценке 27-07-002-01 14,02 = 415,78 - 1,5 x 267,84 (до толщ. 10 см ПЗ=2 (ОЗП=2; ЭМ=2 к расх.; ЗПМ=2; МАТ=2 к расх.; ТЗ=2; ТЗМ=2)) ИНДЕКС К ПОЗИЦИИ(справочно): 2,1 Индекс пересчета на декабрь 2019г. ОЗП=24,224; ЭМ=6,931; ЗПМ=24,224; МАТ=7,101 НР (-240 руб.): 142% от ФОТ СП (-136 руб.): 95%*0.85 от ФОТ | 100 м2 дорожек и тротуаров | -0,515 -51,5 / 100 | 28.04 | 10.98 | 17.06 | 2.42 | -14 | -6 | -8 | -1 | 1.08 | -0.56 | 0.2 | -0.1
34 | ТССЦ-409-0083 Редакция 2014г.- И1 | Щебень шлаковый для дорожного строительства, фракция 40-70 мм, марка 800 ИНДЕКС К ПОЗИЦИИ(справочно): 2,1 Индекс пересчета на декабрь 2019г. ОЗП=24,224; ЭМ=6,931; ЗПМ=24,224; МАТ=7,101 | м3 | 6,489 51,5*0,1*1,26
35 | ТЕР27-07-006-01 Редакция 2014г.- И1 | Устройство покрытия дорожек и тротуаров из горячих асфальтобетонных смесей асфальтоукладчиками типа «VOGELE» малых типоразмеров толщиной слоя 4 см ИНДЕКС К ПОЗИЦИИ(справочно): 2,1 Индекс пересчета на декабрь 2019г. ОЗП=24,224; ЭМ=6,931; ЗПМ=24,224; МАТ=7,101 НР (619 руб.): 142% от ФОТ СП (352 руб.): 95%*0.85 от ФОТ | 1000 м2 | 0,0515 51,5 / 1000 | 4582.74 | 204.94 | 4375.98 | 126.32 | 236 | 11 | 225 | 7 | 18.58 | 0.96 | 7.98 | 0.41
36 | ТССЦ-410-0006 Редакция 2014г.- И1 | Смеси асфальтобетонные дорожные, аэродромные и асфальтобетон (горячие для плотного асфальтобетона мелко и крупнозернистые, песчаные), марка II, тип Б ИНДЕКС К ПОЗИЦИИ(справочно): 2,1 Индекс пересчета на декабрь 2019г. ОЗП=24,224; ЭМ=6,931; ЗПМ=24,224; МАТ=7,101 | т | 4,92 (7,14+2,42)*51,5/100 | 570.7 |  |  |  | 2808
37 | ТССЦ-101-1556 Редакция 2014г.- И1 | Битумы нефтяные дорожные марки БНД-60/90, БНД 90/130 ИНДЕКС К ПОЗИЦИИ(справочно): 2,1 Индекс пересчета на декабрь 2019г. ОЗП=24,224; ЭМ=6,931; ЗПМ=24,224; МАТ=7,101 | т | 0.033 | 1876.4 |  |  |  | 62
Итого прямые затраты по разделу в ценах 2001г. | [8 empty] | 17985 | 1706 | 3303 | 503 |  | 167.68 |  | 41.03
Итого прямые затраты по разделу с учетом индексов, в текущих ценах | [8 empty] | 116895 | 41327 | 22893 | 12184 |  | 167.68 |  | 41.03
Накладные расходы | [8 empty] | 63436
Сметная прибыль | [8 empty] | 35331
Итоги по разделу 2 Проектируемый тротуар S=51,5 м2 тип. 4 :
Благоустройство (ремонтно-строительные) | [8 empty] | 27637 |  |  |  |  | 35.71 |  | 4.79
Работы по реконструкции зданий и сооружений (усиление и замена существующих конструкций, разборка и возведение отдельных конструктивных элементов) | [8 empty] | 82100 |  |  |  |  | 72.21 |  | 33.68
Погрузо-разгрузочные работы | [8 empty] | 1585
Перевозка грузов автотранспортом | [8 empty] | 4884
Автомобильные дороги | [8 empty] | 100684 |  |  |  |  | 61.38 |  | 2.72
Бетонные и железобетонные монолитные конструкции в промышленном строительстве | [8 empty] | -1228 |  |  |  |  | -1.62 |  | -0.16
Итого | [8 empty] | 215662 |  |  |  |  | 167.68 |  | 41.03
Итого по разделу 2 Проектируемый тротуар S=51,5 м2 тип. 4 | [8 empty] | 215662 |  |  |  |  | 167.68 |  | 41.03
Раздел 3. Восстановление газонов S=15 м2
38 | ТЕР47-02-093-02 Редакция 2014г.- И1 | Посев: многолетних трав ИНДЕКС К ПОЗИЦИИ(справочно): 2,1 Индекс пересчета на декабрь 2019г. ОЗП=24,224; ЭМ=6,931; ЗПМ=24,224; МАТ=7,101 НР 115% от ФОТ СП 90%*0.85 от ФОТ | 1 га | 0,002 15/10000 | 83.6 |  | 83.6 | 8.11 | [6 empty] | 0.5
39 | ТССЦ-414-0137 Редакция 2014г.- И1 | Семена газонных трав (смесь) ИНДЕКС К ПОЗИЦИИ(справочно): 2,1 Индекс пересчета на декабрь 2019г. ОЗП=24,224; ЭМ=6,931; ЗПМ=24,224; МАТ=7,101 | кг | 0,06 30*0,002 | 146.25 |  |  |  | 9
40 | ТЕР01-02-061-01 Редакция 2014г.- И1 | Засыпка вручную траншей, пазух котлованов и ям, группа грунтов: 1 ( толщ.15 см) ИНДЕКС К ПОЗИЦИИ(справочно): 2,1 Индекс пересчета на декабрь 2019г. ОЗП=24,224; ЭМ=6,931; ЗПМ=24,224; МАТ=7,101 НР (349 руб.): 80% от ФОТ СП (167 руб.): 45%*0.85 от ФОТ | 100 м3 грунта | 0,023 (15*0,15) / 100 | 797.39 | 797.39 |  |  | 18 | 18 |  |  | 88.5 | 2.04
41 | ТССЦ-407-0013 Редакция 2014г.- И1 | Земля растительная механизированной заготовки ИНДЕКС К ПОЗИЦИИ(справочно): 2,1 Индекс пересчета на декабрь 2019г. ОЗП=24,224; ЭМ=6,931; ЗПМ=24,224; МАТ=7,101 | м3 | 2.3 | 111.97 |  |  |  | 258
42 | ТЕР01-02-027-04 Редакция 2014г.- И1 | Планировка площадей: ручным способом, группа грунтов 1 ИНДЕКС К ПОЗИЦИИ(справочно): 2,1 Индекс пересчета на декабрь 2019г. ОЗП=24,224; ЭМ=6,931; ЗПМ=24,224; МАТ=7,101 НР (290 руб.): 80% от ФОТ СП (139 руб.): 45%*0.85 от ФОТ | 1000 м2 спланированной площади | 0,015 15 / 1000 | 1025 | 1025 |  |  | 15 | 15 |  |  | 100 | 1.5
Итого прямые затраты по разделу в ценах 2001г. | [8 empty] | 300 | 33 |  |  |  | 3.54
Итого прямые затраты по разделу с учетом индексов, в текущих ценах | [8 empty] | 2695 | 799 |  |  |  | 3.54
Накладные расходы | [8 empty] | 639
Сметная прибыль | [8 empty] | 306
Итоги по разделу 3 Восстановление газонов S=15 м2 :
Озеленение. Защитные лесонасаждения | [8 empty] | 64
Земляные работы, выполняемые ручным способом | [8 empty] | 952 |  |  |  |  | 2.04
Земляные работы, выполняемые по другим видам работ (подготовительным, сопутствующим, укрепительным) | [8 empty] | 2624 |  |  |  |  | 1.5
Итого | [8 empty] | 3640 |  |  |  |  | 3.54
Итого по разделу 3 Восстановление газонов S=15 м2 | [8 empty] | 3640 |  |  |  |  | 3.54
Раздел 4. Ремонт тротуаров S=46 м2
43 | ТЕРр68-14-2 Редакция 2014г.- И1 | Разборка бортовых камней: на щебеночном основании ИНДЕКС К ПОЗИЦИИ(справочно): 2,1 Индекс пересчета на декабрь 2019г. ОЗП=24,224; ЭМ=6,931; ЗПМ=24,224; МАТ=7,101 НР (1915 руб.): 104% от ФОТ СП (1105 руб.): 60% от ФОТ | 100 м | 0,126 12,6 / 100 | 1008.65 | 525.77 | 482.88 | 77.31 | 127 | 66 | 61 | 10 | 52.63 | 6.63 | 6.4 | 0.81
44 | ТССЦ-509-9900 Редакция 2014г.- И1 | Строительный мусор (разборка бордюров) ИНДЕКС К ПОЗИЦИИ(справочно): 2,1 Индекс пересчета на декабрь 2019г. ОЗП=24,224; ЭМ=6,931; ЗПМ=24,224; МАТ=7,101 | т | 0,63 12,6*0,05
45 | ТЕРр68-13-2 Редакция 2014г.- И1 | Разборка асфальтобетонных покрытий тротуаров толщиной до 4 см: с помощью молотков отбойных пневматических (толщ.4 см) ИНДЕКС К ПОЗИЦИИ(справочно): 2,1 Индекс пересчета на декабрь 2019г. ОЗП=24,224; ЭМ=6,931; ЗПМ=24,224; МАТ=7,101 НР (907 руб.): 104% от ФОТ СП (523 руб.): 60% от ФОТ | 1000 м2 | 0,046 46 / 1000 | 1761.59 | 577.02 | 1184.57 | 189.66 | 81 | 27 | 54 | 9 | 57.76 | 2.66 | 15.7 | 0.72
46 | ТССЦ-410-9014 Редакция 2014г.- И1 | Лом асфальтобетона ИНДЕКС К ПОЗИЦИИ(справочно): 2,1 Индекс пересчета на декабрь 2019г. ОЗП=24,224; ЭМ=6,931; ЗПМ=24,224; МАТ=7,101 | т | 3,64 46*0,04*1,98
47 | ТССЦпг-01-01-01-043 Редакция 2014г.- И1 | Погрузочные работы при автомобильных перевозках: мусора строительного с погрузкой экскаваторами емкостью ковша до 0,5 м3 (индекс на погрузку ПЗ=12,909 (ОЗП=12,909; ЭМ=12,909 к расх.; ЗПМ=12,909; МАТ=12,909 к расх.; ТЗ=12,909; ТЗМ=12,909)) ИНДЕКС К ПОЗИЦИИ(справочно): 2,2 Индекс на перевозку НР 0% от ФОТ СП 0% от ФОТ | 1 т груза | 4,27 0,63+3,64 | 57.96 |  |  |  | 247
48 | ТССЦпг-03-21-01-015 Редакция 2014г.- И1 | Перевозка грузов автомобилями-самосвалами грузоподъемностью 10 т, работающих вне карьера, на расстояние: до 15 км I класс груза (индекс на перевозку ПЗ=11,625 (ОЗП=11,625; ЭМ=11,625 к расх.; ЗПМ=11,625; МАТ=11,625 к расх.; ТЗ=11,625; ТЗМ=11,625)) ИНДЕКС К ПОЗИЦИИ(справочно): 2,2 Индекс на перевозку НР 0% от ФОТ СП 0% от ФОТ | 1 т груза | 4,27 0,63+3,64 | 178.56 |  |  |  | 762
49 | ТЕР27-04-001-03 Редакция 2014г.- И1 | Устройство подстилающих и выравнивающих слоев оснований: из шлака доменного отвального сталеплавильного (под тротуарные бордюры 1,26 кэф упл)) ИНДЕКС К ПОЗИЦИИ(справочно): 2,1 Индекс пересчета на декабрь 2019г. ОЗП=24,224; ЭМ=6,931; ЗПМ=24,224; МАТ=7,101 НР (68 руб.): 142% от ФОТ СП (39 руб.): 95%*0.85 от ФОТ | 100 м3 материала основания (в плотном теле) | 0,004 (12,6*0,1*0,3) / 100 | 4617.09 | 121.95 | 4465.64 | 478.22 | 18 |  | 18 | 2 | 12.77 | 0.05 | 29.74 | 0.12
50 | ТССЦ-409-0021 Редакция 2014г.- И1 | Щебень пористый из металлургического шлака (шлаковая пемза), фракция 5-10 мм, марка 800 ИНДЕКС К ПОЗИЦИИ(справочно): 2,1 Индекс пересчета на декабрь 2019г. ОЗП=24,224; ЭМ=6,931; ЗПМ=24,224; МАТ=7,101 | м3 | 0,504 0,4*1,26 | 87.36 |  |  |  | 44
52 | ТЕР27-02-010-02 Редакция 2014г.- И1 | Установка бортовых камней бетонных: при других видах покрытий 4 424,18 = 4 554,61 - 0,001 x 10 557,18 - 0,17 x 705,14 ИНДЕКС К ПОЗИЦИИ(справочно): 2,1 Индекс пересчета на декабрь 2019г. ОЗП=24,224; ЭМ=6,931; ЗПМ=24,224; МАТ=7,101 НР (3371 руб.): 142% от ФОТ СП (1917 руб.): 95%*0.85 от ФОТ | 100 м бортового камня | 0,126 12,6 / 100 | 4424.18 | 772.97 | 104.2 | 11.02 | 557 | 97 | 13 | 1 | 76.08 | 9.59 | 0.68 | 0.09
53 | ТССЦ-403-8023 Редакция 2014г.- И1 | Камни бортовые БР 100.20.8 /бетон В22,5 (М300), объем 0,016 м3/ (ГОСТ 6665-91) ИНДЕКС К ПОЗИЦИИ(справочно): 2,1 Индекс пересчета на декабрь 2019г. ОЗП=24,224; ЭМ=6,931; ЗПМ=24,224; МАТ=7,101 | шт. | 12.6 | 29.54 |  |  |  | 372
54 | ТЕР06-01-001-01 Редакция 2014г.- И1 | Устройство бетонной подготовки 4 296,39 = 6 709,29 - 250 x 9,65 - 0,2 x 1,98 ИНДЕКС К ПОЗИЦИИ(справочно): 2,1 Индекс пересчета на декабрь 2019г. ОЗП=24,224; ЭМ=6,931; ЗПМ=24,224; МАТ=7,101 НР (-102 руб.): 105% от ФОТ СП (-54 руб.): 65%*0.85 от ФОТ | 100 м3 бетона, бутобетона и железобетона в деле | -0,002 (-12,6*0,05*0,3) / 100 | 4296.39 | 1686.6 | 2609.79 | 291.78 | -9 | -3 | -6 | -1 | 180 | -0.36 | 18 | -0.04
55 | ТССЦ-401-0006 Редакция 2014г.- И1 | Бетон тяжелый, класс В15 (М200) ИНДЕКС К ПОЗИЦИИ(справочно): 2,1 Индекс пересчета на декабрь 2019г. ОЗП=24,224; ЭМ=6,931; ЗПМ=24,224; МАТ=7,101 | м3 | -0.204 | 594.11 |  |  |  | -121
56 | ТЕР27-07-002-01 Редакция 2014г.- И1 | Устройство оснований толщиной 12 см под тротуары из кирпичного или известнякового щебня (толщ.10 см) 592,78 = 5 253,20 - 17,4 x 267,84 ИНДЕКС К ПОЗИЦИИ(справочно): 2,1 Индекс пересчета на декабрь 2019г. ОЗП=24,224; ЭМ=6,931; ЗПМ=24,224; МАТ=7,101 НР (4885 руб.): 142% от ФОТ СП (2778 руб.): 95%*0.85 от ФОТ | 100 м2 дорожек и тротуаров | 0,46 46 / 100 | 592.78 | 266.6 | 322.22 | 42.03 | 273 | 123 | 148 | 19 | 26.24 | 12.07 | 3.17 | 1.46
57 | ТЕР27-07-002-02 Редакция 2014г.- И1 | На каждый 1 см изменения толщины оснований добавлять или исключать к расценке 27-07-002-01 14,02 = 415,78 - 1,5 x 267,84 (до толщ. 10 см ПЗ=2 (ОЗП=2; ЭМ=2 к расх.; ЗПМ=2; МАТ=2 к расх.; ТЗ=2; ТЗМ=2)) ИНДЕКС К ПОЗИЦИИ(справочно): 2,1 Индекс пересчета на декабрь 2019г. ОЗП=24,224; ЭМ=6,931; ЗПМ=24,224; МАТ=7,101 НР (-206 руб.): 142% от ФОТ СП (-117 руб.): 95%*0.85 от ФОТ | 100 м2 дорожек и тротуаров | -0,46 -46 / 100 | 28.04 | 10.98 | 17.06 | 2.42 | -13 | -5 | -8 | -1 | 1.08 | -0.5 | 0.2 | -0.09
58 | Прайс "СГМК" | Щебень из доменного шлака фр. 40-70 т.ч. прил. 27.2 МАТ=363,50*1,103*1,02/6,73 ИНДЕКС К ПОЗИЦИИ(справочно): 2,1 Индекс пересчета на декабрь 2019г. ОЗП=24,224; ЭМ=6,931; ЗПМ=24,224; МАТ=7,101 | м3 | 5,796 46*0,1*1,26 | 60,77 363,50*1,103*1,02/6,73 |  |  |  | 352
59 | ТЕР27-07-006-01 Редакция 2014г.- И1 | Устройство покрытия дорожек и тротуаров из горячих асфальтобетонных смесей асфальтоукладчиками типа «VOGELE» малых типоразмеров толщиной слоя 4 см ИНДЕКС К ПОЗИЦИИ(справочно): 2,1 Индекс пересчета на декабрь 2019г. ОЗП=24,224; ЭМ=6,931; ЗПМ=24,224; МАТ=7,101 НР (515 руб.): 142% от ФОТ СП (293 руб.): 95%*0.85 от ФОТ | 1000 м2 | 0,046 46 / 1000 | 4582.74 | 204.94 | 4375.98 | 126.32 | 211 | 9 | 201 | 6 | 18.58 | 0.85 | 7.98 | 0.37
60 | ТССЦ-410-0006 Редакция 2014г.- И1 | Смеси асфальтобетонные дорожные, аэродромные и асфальтобетон (горячие для плотного асфальтобетона мелко и крупнозернистые, песчаные), марка II, тип Б ИНДЕКС К ПОЗИЦИИ(справочно): 2,1 Индекс пересчета на декабрь 2019г. ОЗП=24,224; ЭМ=6,931; ЗПМ=24,224; МАТ=7,101 | т | 4,3976 (7,14+2,42)*46/100 | 570.7 |  |  |  | 2510
61 | ТССЦ-101-1556 Редакция 2014г.- И1 | Битумы нефтяные дорожные марки БНД-60/90, БНД 90/130 ИНДЕКС К ПОЗИЦИИ(справочно): 2,1 Индекс пересчета на декабрь 2019г. ОЗП=24,224; ЭМ=6,931; ЗПМ=24,224; МАТ=7,101 | т | 0.03 | 1876.4 |  |  |  | 56
62 | ТЕР01-02-061-01 Редакция 2014г.- И1 | Засыпка вручную траншей, пазух котлованов и ям, группа грунтов: 1 (толщ.15 см) ИНДЕКС К ПОЗИЦИИ(справочно): 2,1 Индекс пересчета на декабрь 2019г. ОЗП=24,224; ЭМ=6,931; ЗПМ=24,224; МАТ=7,101 НР (1066 руб.): 80% от ФОТ СП (509 руб.): 45%*0.85 от ФОТ | 100 м3 грунта | 0,069 (46*0,15) / 100 | 797.39 | 797.39 |  |  | 55 | 55 |  |  | 88.5 | 6.11
63 | ТССЦ-407-0013 Редакция 2014г.- И1 | Земля растительная механизированной заготовки ИНДЕКС К ПОЗИЦИИ(справочно): 2,1 Индекс пересчета на декабрь 2019г. ОЗП=24,224; ЭМ=6,931; ЗПМ=24,224; МАТ=7,101 | м3 | 6.9 | 111.97 |  |  |  | 773
64 | ТЕР01-02-027-04 Редакция 2014г.- И1 | Планировка площадей: ручным способом, группа грунтов 1 ИНДЕКС К ПОЗИЦИИ(справочно): 2,1 Индекс пересчета на декабрь 2019г. ОЗП=24,224; ЭМ=6,931; ЗПМ=24,224; МАТ=7,101 НР (911 руб.): 80% от ФОТ СП (436 руб.): 45%*0.85 от ФОТ | 1000 м2 спланированной площади | 0,046 46 / 1000 | 1025 | 1025 |  |  | 47 | 47 |  |  | 100 | 4.6
Итого прямые затраты по разделу в ценах 2001г. | [8 empty] | 6342 | 416 | 481 | 45 |  | 41.7 |  | 3.44
Итого прямые затраты по разделу с учетом индексов, в текущих ценах | [8 empty] | 45919 | 10077 | 3333 | 1090 |  | 41.7 |  | 3.44
Накладные расходы | [8 empty] | 13331
Сметная прибыль | [8 empty] | 7429
Итоги по разделу 4 Ремонт тротуаров S=46 м2 :
Благоустройство (ремонтно-строительные) | [8 empty] | 7500 |  |  |  |  | 9.29 |  | 1.53
Погрузо-разгрузочные работы | [8 empty] | 247
Перевозка грузов автотранспортом | [8 empty] | 762
Автомобильные дороги | [8 empty] | 47559 |  |  |  |  | 22.06 |  | 1.95
Бетонные и железобетонные монолитные конструкции в промышленном строительстве | [8 empty] | -271 |  |  |  |  | -0.36 |  | -0.04
Земляные работы, выполняемые ручным способом | [8 empty] | 2907 |  |  |  |  | 6.11
Земляные работы, выполняемые по другим видам работ (подготовительным, сопутствующим, укрепительным) | [8 empty] | 7975 |  |  |  |  | 4.6
Итого | [8 empty] | 66679 |  |  |  |  | 41.7 |  | 3.44
Итого по разделу 4 Ремонт тротуаров S=46 м2 | [8 empty] | 66679 |  |  |  |  | 41.7 |  | 3.44
Раздел 5. Ремонт отмостки S=86,5 м2 тип.3
65 | ТЕРр68-14-2 Редакция 2014г.- И1 | Разборка бортовых камней: на щебеночном основании ИНДЕКС К ПОЗИЦИИ(справочно): 2,1 Индекс пересчета на декабрь 2019г. ОЗП=24,224; ЭМ=6,931; ЗПМ=24,224; МАТ=7,101 НР (9976 руб.): 104% от ФОТ СП (5755 руб.): 60% от ФОТ | 100 м | 0,656 65,6 / 100 | 1008.65 | 525.77 | 482.88 | 77.31 | 662 | 345 | 317 | 51 | 52.63 | 34.53 | 6.4 | 4.2
66 | ТССЦ-509-9900 Редакция 2014г.- И1 | Строительный мусор (разборка бордюров) ИНДЕКС К ПОЗИЦИИ(справочно): 2,1 Индекс пересчета на декабрь 2019г. ОЗП=24,224; ЭМ=6,931; ЗПМ=24,224; МАТ=7,101 | т | 3,28 65,6*0,05
67 | ТЕРр68-13-2 Редакция 2014г.- И1 | Разборка асфальтобетонных покрытий тротуаров толщиной до 4 см: с помощью молотков отбойных пневматических толщ.4 см ИНДЕКС К ПОЗИЦИИ(справочно): 2,1 Индекс пересчета на декабрь 2019г. ОЗП=24,224; ЭМ=6,931; ЗПМ=24,224; МАТ=7,101 НР (1663 руб.): 104% от ФОТ СП (959 руб.): 60% от ФОТ | 1000 м2 | 0,0865 86,5 / 1000 | 1761.59 | 577.02 | 1184.57 | 189.66 | 152 | 50 | 102 | 16 | 57.76 | 5 | 15.7 | 1.36
68 | ТССЦ-410-9014 Редакция 2014г.- И1 | Лом асфальтобетона ИНДЕКС К ПОЗИЦИИ(справочно): 2,1 Индекс пересчета на декабрь 2019г. ОЗП=24,224; ЭМ=6,931; ЗПМ=24,224; МАТ=7,101 | т | 6,85 86,5*0,04*1,98
69 | ТССЦпг-01-01-01-043 Редакция 2014г.- И1 | Погрузочные работы при автомобильных перевозках: мусора строительного с погрузкой экскаваторами емкостью ковша до 0,5 м3 (индекс на погрузку ПЗ=12,909 (ОЗП=12,909; ЭМ=12,909 к расх.; ЗПМ=12,909; МАТ=12,909 к расх.; ТЗ=12,909; ТЗМ=12,909)) ИНДЕКС К ПОЗИЦИИ(справочно): 2,2 Индекс на перевозку НР 0% от ФОТ СП 0% от ФОТ | 1 т груза | 10,13 3,28+6,85 | 57.96 |  |  |  | 587
70 | ТССЦпг-03-21-01-015 Редакция 2014г.- И1 | Перевозка грузов автомобилями-самосвалами грузоподъемностью 10 т, работающих вне карьера, на расстояние: до 15 км I класс груза (индекс на перевозку ПЗ=11,625 (ОЗП=11,625; ЭМ=11,625 к расх.; ЗПМ=11,625; МАТ=11,625 к расх.; ТЗ=11,625; ТЗМ=11,625)) ИНДЕКС К ПОЗИЦИИ(справочно): 2,2 Индекс на перевозку НР 0% от ФОТ СП 0% от ФОТ | 1 т груза | 10,13 3,28+6,85 | 178.56 |  |  |  | 1809
71 | ТЕР27-07-002-01 Редакция 2014г.- И1 | Устройство оснований толщиной 12 см под тротуары из кирпичного или известнякового щебня (под бордюры В=20 см, Н=10 см 1,26 кэф упл)) 592,78 = 5 253,20 - 17,4 x 267,84 ИНДЕКС К ПОЗИЦИИ(справочно): 2,1 Индекс пересчета на декабрь 2019г. ОЗП=24,224; ЭМ=6,931; ЗПМ=24,224; МАТ=7,101 НР (1410 руб.): 142% от ФОТ СП (802 руб.): 95%*0.85 от ФОТ | 100 м2 дорожек и тротуаров | 0,1312 (65,6*0,2) / 100 | 592.78 | 266.6 | 322.22 | 42.03 | 78 | 35 | 42 | 6 | 26.24 | 3.44 | 3.17 | 0.42
72 | ТЕР27-07-002-02 Редакция 2014г.- И1 | На каждый 1 см изменения толщины оснований добавлять или исключать к расценке 27-07-002-01 (изменить до толщ. 10 см 1,26 кэф упл) ) 14,02 = 415,78 - 1,5 x 267,84 (до толщ. 10 см ПЗ=2 (ОЗП=2; ЭМ=2 к расх.; ЗПМ=2; МАТ=2 к расх.; ТЗ=2; ТЗМ=2)) ИНДЕКС К ПОЗИЦИИ(справочно): 2,1 Индекс пересчета на декабрь 2019г. ОЗП=24,224; ЭМ=6,931; ЗПМ=24,224; МАТ=7,101 НР (-34 руб.): 142% от ФОТ СП (-19 руб.): 95%*0.85 от ФОТ | 100 м2 дорожек и тротуаров | -0,1312 (-65,6*0,2) / 100 | 28.04 | 10.98 | 17.06 | 2.42 | -4 | -1 | -3 |  | 1.08 | -0.14 | 0.2 | -0.03
73 | ТССЦ-409-0021 Редакция 2014г.- И1 | Щебень пористый из металлургического шлака (шлаковая пемза), фракция 5-10 мм, марка 800 ИНДЕКС К ПОЗИЦИИ(справочно): 2,1 Индекс пересчета на декабрь 2019г. ОЗП=24,224; ЭМ=6,931; ЗПМ=24,224; МАТ=7,101 | м3 | 1,65312 65,6*0,2*0,1*1,26 | 87.36 |  |  |  | 144
75 | ТЕР27-02-010-02 Редакция 2014г.- И1 | Установка бортовых камней бетонных: при других видах покрытий 4 424,18 = 4 554,61 - 0,001 x 10 557,18 - 0,17 x 705,14 ИНДЕКС К ПОЗИЦИИ(справочно): 2,1 Индекс пересчета на декабрь 2019г. ОЗП=24,224; ЭМ=6,931; ЗПМ=24,224; МАТ=7,101 НР (17682 руб.): 142% от ФОТ СП (10055 руб.): 95%*0.85 от ФОТ | 100 м бортового камня | 0,656 65,6 / 100 | 4424.18 | 772.97 | 104.2 | 11.02 | 2902 | 507 | 68 | 7 | 76.08 | 49.91 | 0.68 | 0.45
76 | ТССЦ-403-8023 Редакция 2014г.- И1 | Камни бортовые БР 100.20.8 /бетон В22,5 (М300), объем 0,016 м3/ (ГОСТ 6665-91) ИНДЕКС К ПОЗИЦИИ(справочно): 2,1 Индекс пересчета на декабрь 2019г. ОЗП=24,224; ЭМ=6,931; ЗПМ=24,224; МАТ=7,101 | шт. | 65.6 | 29.54 |  |  |  | 1938
77 | ТЕР06-01-001-01 Редакция 2014г.- И1 | Устройство бетонной подготовки 4 296,39 = 6 709,29 - 250 x 9,65 - 0,2 x 1,98 ИНДЕКС К ПОЗИЦИИ(справочно): 2,1 Индекс пересчета на декабрь 2019г. ОЗП=24,224; ЭМ=6,931; ЗПМ=24,224; МАТ=7,101 НР (-509 руб.): 105% от ФОТ СП (-268 руб.): 65%*0.85 от ФОТ | 100 м3 бетона, бутобетона и железобетона в деле | -0,01 (-65,6*0,05*0,3) / 100 | 4296.39 | 1686.6 | 2609.79 | 291.78 | -43 | -17 | -26 | -3 | 180 | -1.8 | 18 | -0.18
78 | ТССЦ-401-0006 Редакция 2014г.- И1 | Бетон тяжелый, класс В15 (М200) ИНДЕКС К ПОЗИЦИИ(справочно): 2,1 Индекс пересчета на декабрь 2019г. ОЗП=24,224; ЭМ=6,931; ЗПМ=24,224; МАТ=7,101 | м3 | -1.02 | 594.11 |  |  |  | -606
79 | ТЕР27-07-002-01 Редакция 2014г.- И1 | Устройство оснований толщиной 12 см под тротуары из кирпичного или известнякового щебня (под отмостку толщ.10 см 1,26 кэф упл)) 592,78 = 5 253,20 - 17,4 x 267,84 ИНДЕКС К ПОЗИЦИИ(справочно): 2,1 Индекс пересчета на декабрь 2019г. ОЗП=24,224; ЭМ=6,931; ЗПМ=24,224; МАТ=7,101 НР (9185 руб.): 142% от ФОТ СП (5223 руб.): 95%*0.85 от ФОТ | 100 м2 дорожек и тротуаров | 0,865 86,5 / 100 | 592.78 | 266.6 | 322.22 | 42.03 | 513 | 231 | 279 | 36 | 26.24 | 22.7 | 3.17 | 2.74
80 | ТЕР27-07-002-02 Редакция 2014г.- И1 | На каждый 1 см изменения толщины оснований добавлять или исключать к расценке 27-07-002-01 (до толщ.10 см) 14,02 = 415,78 - 1,5 x 267,84 (до толщ. 10 см ПЗ=2 (ОЗП=2; ЭМ=2 к расх.; ЗПМ=2; МАТ=2 к расх.; ТЗ=2; ТЗМ=2)) ИНДЕКС К ПОЗИЦИИ(справочно): 2,1 Индекс пересчета на декабрь 2019г. ОЗП=24,224; ЭМ=6,931; ЗПМ=24,224; МАТ=7,101 НР (-378 руб.): 142% от ФОТ СП (-215 руб.): 95%*0.85 от ФОТ | 100 м2 дорожек и тротуаров | -0,865 -86,5 / 100 | 28.04 | 10.98 | 17.06 | 2.42 | -24 | -9 | -15 | -2 | 1.08 | -0.93 | 0.2 | -0.17
81 | ТССЦ-409-0021 Редакция 2014г.- И1 | Щебень пористый из металлургического шлака (шлаковая пемза), фракция 5-10 мм, марка 800 ИНДЕКС К ПОЗИЦИИ(справочно): 2,1 Индекс пересчета на декабрь 2019г. ОЗП=24,224; ЭМ=6,931; ЗПМ=24,224; МАТ=7,101 | м3 | 10,899 86,5*0,1*1,26 | 87.36 |  |  |  | 952
83 | ТЕР27-07-001-04 Редакция 2014г.- И1 | Устройство асфальтобетонных покрытий дорожек и тротуаров двухслойных: верхний слой из песчаной асфальтобетонной смеси толщиной 3 см (толщ.4 см) 304,01 = 4 244,43 - 7,14 x 551,88 ИНДЕКС К ПОЗИЦИИ(справочно): 2,1 Индекс пересчета на декабрь 2019г. ОЗП=24,224; ЭМ=6,931; ЗПМ=24,224; МАТ=7,101 НР (3509 руб.): 142% от ФОТ СП (1995 руб.): 95%*0.85 от ФОТ | 100 м2 покрытия | 0,865 86,5 / 100 | 304.01 | 118.03 | 73.39 | 0.32 | 263 | 102 | 63 |  | 10.21 | 8.83 | 0.02 | 0.02
84 | ТЕР27-07-001-02 Редакция 2014г.- И1 | На каждые 0,5 см изменения толщины покрытия добавлять к расценке 27-07-001-01 37,64 = 705,41 - 1,21 x 551,88 (до 4 см ПЗ=2 (ОЗП=2; ЭМ=2 к расх.; ЗПМ=2; МАТ=2 к расх.; ТЗ=2; ТЗМ=2)) ИНДЕКС К ПОЗИЦИИ(справочно): 2,1 Индекс пересчета на декабрь 2019г. ОЗП=24,224; ЭМ=6,931; ЗПМ=24,224; МАТ=7,101 НР (1548 руб.): 142% от ФОТ СП (880 руб.): 95%*0.85 от ФОТ | 100 м2 покрытия | 0,865 86,5 / 100 | 75.28 | 51.78 | 23.5 |  | 65 | 45 | 20 |  | 4.64 | 4.01
85 | ТССЦ-410-0006 Редакция 2014г.- И1 | Смеси асфальтобетонные дорожные, аэродромные и асфальтобетон (горячие для плотного асфальтобетона мелко и крупнозернистые, песчаные), марка II, тип Б ИНДЕКС К ПОЗИЦИИ(справочно): 2,1 Индекс пересчета на декабрь 2019г. ОЗП=24,224; ЭМ=6,931; ЗПМ=24,224; МАТ=7,101 | т | 8,27 (7,14+2,42)*86,5/100 | 570.7 |  |  |  | 4720
86 | ТЕР01-02-061-01 Редакция 2014г.- И1 | Засыпка вручную траншей, пазух котлованов и ям, группа грунтов: 1 (Н=15 см) ИНДЕКС К ПОЗИЦИИ(справочно): 2,1 Индекс пересчета на декабрь 2019г. ОЗП=24,224; ЭМ=6,931; ЗПМ=24,224; МАТ=7,101 НР (2015 руб.): 80% от ФОТ СП (964 руб.): 45%*0.85 от ФОТ | 100 м3 грунта | 0,13 (86,5*0,15) / 100 | 797.39 | 797.39 |  |  | 104 | 104 |  |  | 88.5 | 11.51
87 | ТССЦ-407-0013 Редакция 2014г.- И1 | Земля растительная механизированной заготовки ИНДЕКС К ПОЗИЦИИ(справочно): 2,1 Индекс пересчета на декабрь 2019г. ОЗП=24,224; ЭМ=6,931; ЗПМ=24,224; МАТ=7,101 | м3 | 13 | 111.97 |  |  |  | 1456
88 | ТЕР01-02-027-04 Редакция 2014г.- И1 | Планировка площадей: ручным способом, группа грунтов 1 ИНДЕКС К ПОЗИЦИИ(справочно): 2,1 Индекс пересчета на декабрь 2019г. ОЗП=24,224; ЭМ=6,931; ЗПМ=24,224; МАТ=7,101 НР (1725 руб.): 80% от ФОТ СП (825 руб.): 45%*0.85 от ФОТ | 1000 м2 спланированной площади | 0,087 86,5 / 1000 | 1025 | 1025 |  |  | 89 | 89 |  |  | 100 | 8.7
Итого прямые затраты по разделу в ценах 2001г. | [8 empty] | 15757 | 1481 | 847 | 111 |  | 145.76 |  | 8.81
Итого прямые затраты по разделу с учетом индексов, в текущих ценах | [8 empty] | 122487 | 35875 | 5871 | 2689 |  | 145.76 |  | 8.81
Накладные расходы | [8 empty] | 47790
Сметная прибыль | [8 empty] | 26956
Итоги по разделу 5 Ремонт отмостки S=86,5 м2 тип.3 :
Благоустройство (ремонтно-строительные) | [8 empty] | 30826 |  |  |  |  | 39.53 |  | 5.56
Погрузо-разгрузочные работы | [8 empty] | 587
Перевозка грузов автотранспортом | [8 empty] | 1809
Автомобильные дороги | [8 empty] | 144837 |  |  |  |  | 87.82 |  | 3.43
Бетонные и железобетонные монолитные конструкции в промышленном строительстве | [8 empty] | -1369 |  |  |  |  | -1.8 |  | -0.18
Земляные работы, выполняемые ручным способом | [8 empty] | 5498 |  |  |  |  | 11.51
Земляные работы, выполняемые по другим видам работ (подготовительным, сопутствующим, укрепительным) | [8 empty] | 15045 |  |  |  |  | 8.7
Итого | [8 empty] | 197233 |  |  |  |  | 145.76 |  | 8.81
Итого по разделу 5 Ремонт отмостки S=86,5 м2 тип.3 | [8 empty] | 197233 |  |  |  |  | 145.76 |  | 8.81
Раздел 6. Установка малых архитектурных форм
89 | ТЕР46-05-008-03 Редакция 2014г.- И1 | Монтаж мелких металлоконструкций массой до 10 кг (скамейка 50 кг, урна 5 кг) ИНДЕКС К ПОЗИЦИИ(справочно): 2,1 Индекс пересчета на декабрь 2019г. ОЗП=24,224; ЭМ=6,931; ЗПМ=24,224; МАТ=7,101 НР (160 руб.): 110% от ФОТ СП (86 руб.): 70%*0.85 от ФОТ | 1 т металлоконструкций | 0,0065 (5+1,5)/1000 | 1220.55 | 934.13 | 198.42 |  | 8 | 6 | 1 |  | 84.69 | 0.55
94 | Прайс "БИЗ30" https://www.biz300.ru/collection/urny/product/urna-ulichnaya-20l | УРНА УЛИЧНАЯ 20Л. МАТ=750/1,2*1,103*1,02/6,975 ИНДЕКС К ПОЗИЦИИ(справочно): 2,1 Индекс пересчета на декабрь 2019г. ОЗП=24,224; ЭМ=6,931; ЗПМ=24,224; МАТ=7,101 | шт | 1 | 100,81 750/1,2*1,103*1,02/6,975 |  |  |  | 101
96 | ТССЦ-204-0003 Редакция 2014г.- И1 | Горячекатаная арматурная сталь гладкая класса А-I, диаметром 10 мм ИНДЕКС К ПОЗИЦИИ(справочно): 2,1 Индекс пересчета на декабрь 2019г. ОЗП=24,224; ЭМ=6,931; ЗПМ=24,224; МАТ=7,101 | т | 0,0015 0,617*8*0,3/1000 | 5794.34 |  |  |  | 9
95 | Прайс ООО "Казыр" http://338846.ru/43-lavochki | Скамейки со стоимостью монтажа МАТ=(6500+600)/1,2*1,103*1,02/6,975 ИНДЕКС К ПОЗИЦИИ(справочно): 2,1 Индекс пересчета на декабрь 2019г. ОЗП=24,224; ЭМ=6,931; ЗПМ=24,224; МАТ=7,101 | шт | 1 | 954,35 (6500+600)/1,2*1,103*1,02/6,975 |  |  |  | 954
Итого прямые затраты по разделу в ценах 2001г. | [8 empty] | 1072 | 6 | 1 |  |  | 0.55
Итого прямые затраты по разделу с учетом индексов, в текущих ценах | [8 empty] | 7715 | 145 | 7 |  |  | 0.55
Накладные расходы | [8 empty] | 160
Сметная прибыль | [8 empty] | 86
Итоги по разделу 6 Установка малых архитектурных форм :
Работы по реконструкции зданий и сооружений (усиление и замена существующих конструкций, разборка и возведение отдельных конструктивных элементов) | [8 empty] | 405 |  |  |  |  | 0.55
Автомобильные дороги | [8 empty] | 7492
Строительные металлические конструкции | [8 empty] | 64
Итого | [8 empty] | 7961 |  |  |  |  | 0.55
Итого по разделу 6 Установка малых архитектурных форм | [8 empty] | 7961 |  |  |  |  | 0.55
ИТОГИ ПО СМЕТЕ:
Итого прямые затраты по смете в ценах 2001г. | [8 empty] | 49666 | 4235 | 5118 | 723 |  | 417.47 |  | 58.06
Итого прямые затраты по смете с учетом индексов, в текущих ценах | [8 empty] | 360692 | 102590 | 35473 | 17513 |  | 417.47 |  | 58.06
Накладные расходы | [8 empty] | 145457
Сметная прибыль | [8 empty] | 81610
Итоги по смете:
Благоустройство (ремонтно-строительные) | [8 empty] | 84764 |  |  |  |  | 109.27 |  | 14.89
Погрузо-разгрузочные работы | [8 empty] | 2555
Перевозка грузов автотранспортом | [8 empty] | 7875
Автомобильные дороги | [8 empty] | 378617 |  |  |  |  | 205.84 |  | 9.98
Бетонные и железобетонные монолитные конструкции в промышленном строительстве | [8 empty] | -3685 |  |  |  |  | -4.86 |  | -0.49
Работы по реконструкции зданий и сооружений (усиление и замена существующих конструкций, разборка и возведение отдельных конструктивных элементов) | [8 empty] | 82504 |  |  |  |  | 72.76 |  | 33.68
Озеленение. Защитные лесонасаждения | [8 empty] | 64
Земляные работы, выполняемые ручным способом | [8 empty] | 9358 |  |  |  |  | 19.66
Земляные работы, выполняемые по другим видам работ (подготовительным, сопутствующим, укрепительным) | [8 empty] | 25643 |  |  |  |  | 14.8
Строительные металлические конструкции | [8 empty] | 64
Итого | [8 empty] | 587759 |  |  |  |  | 417.47 |  | 58.06
Строительный контроль 2,14% | [8 empty] | 12578
Итого | [8 empty] | 600337
Непредвиденные затраты 2% | [8 empty] | 12007
Итого с непредвиденными | [8 empty] | 612344
НДС 20% | [8 empty] | 122468.8
ВСЕГО по смете | [8 empty] | 734812.8 |  |  |  |  | 417.47 |  | 58.06
Составил: ___________________________Рожнева М.А.
(должность, подпись, расшифровка)
Проверил: ___________________________
(должность, подпись, расшифровка)
Исполнитель: Рожнева М.А Т. 8(906) 9870916