## мин
УТВЕРЖДАЮ:
Генеральный директор
ООО "УК-Семерка"
Простак Д.Э.
Ведомость объемов
по благоустройству придомовой территории по адресу:
Заводской район, ул. 40 лет ВЛКСМ, 116б
(минимальный перечень)
№ п/п | Наименование работ | Ед. изм. | Кол-во
Раздел 1. Ремонт дворовых проездов
1 | Разборка бортовых камней на щебеночном основании П-1У (Мусор) (84,6*0,125) | м.п. | 84.6
|  | тн | 10.575
2 | Срезка асфальтобетонного покрытия фрезой Н=0,07м (408*0,07) | м2 | 408
|  | м3 | 28.56
3 | Погрузочные работы (бортовые камни) (78,5*0,125) | тн | 10.575
4 | Перевозка строительного мусора (класс груза I) 11 км (10,58+28,56*1,98) | тн | 67.1238
5 | Устройство подстилающих слоев из щебня шлакового фр.5-20 под дорожные бордюры В=30см, Н=15см Купл.щебня 1,26 | м2 | 25.38
|  | м3 | 3.807
6 | Установка бортовых камней на щебеночном основании в т.ч. (щебень шлаковый фр. 5-20) |  | 84.6
7 | П-1У ( объем 0,0525 м3) | м.п. | 84.6
8 | Устройство выравнивающего слоя из щебня шлакового фр.5-20 Н-5см (408*0,05) | м2 | 408
|  | м3 | 20.4
9 | Устройство покрытия толщиной 4см из асфальтобетонных смесей пористых мелкозернистых МаркиII | м2 | 408
10 | Розлив битума (408*0,0005) | тн | 0.204
11 | Устройство покрытия из мелкозернистой плотной асфальтобетонной смеси марки II , тип Б толщ. 4см | м2 | 408
12 | Подготовка почвы для устройства партерного и обыкновенного газона с внесением растительной земли слоем 15 см вручную(Засыпка и планировка вручную пазух бортовых камней растительной землей Н=15см) (61,5*1) | м2 | 61.5
13 | Регулировка высоты колодца с установкой Б/У люка | шт. | 3
Раздел 2. Ремонт тротуара
14 | Разборка покрытий асфальтобетонного покрытия Н=0,04 м отбойным молотком | м2 | 63
|  | м3 | 2.52
15 | Разборка грунта вручную (108 л.с.) (4,6*0,25) | м2 | 4.6
|  | м3 | 1.15
16 | Погрузочные работы (мусор-асфальтобетон, грунт) (2,52*1,98+1,15*1,4) | тн | 6.5996
17 | Перевозка строительного мусора (класс груза I) (11 км) (2,52*1,98+1,15*1,4) | тн | 6.5996
18 | Устройство основания из щебня шлакового фр.5-20 толщ. 10 см (67,6*0,1) Купл.щебня 1,26 | м2 | 67.6
19 | Устройство покрытия из мелкозернистой асфальтобетонной смеси толщиной 4 см (Расход а/б смеси на 100м2-9,56тн) | м2 | 67.6
|  | тн | 6.45
20 | Регулировка высоты колодца с установкой Б/У люка | шт. | 1
Раздел 3. Ремонт отмостки
21 | Разборка тротуарных бортовых камней на щебеночном основании (П-5У ) (Мусор) (54*0,05) | м.п. | 54
|  | тн | 2.7
22 | Разборка покрытий асфальтобетонного покрытия Н=0,04 м отбойным молотком | м2 | 52
|  | м3 | 2.08
23 | Погрузочные работы (бортовые камни) (54*0,05) | тн | 2.7
24 | Погрузочные работы (мусор-асфальтобетон) 2,08*1,98 | тн | 4.1184
25 | Перевозка строительного мусора (класс груза I) (11 км) (2,70+4,12) | тн | 6.8184
26 | Устройство подстилающих слоев из щебня шлакового фр.5-20 под тротуарные бордюры В=20см, Н=10см (54*0,2*0,1) Купл.щебня 1,26 | м2 | 10.8
|  | м3 | 1.08
27 | Установка бортовых камней на щебеночном основании в тч.ч. (щебень шлаковый фр. 5-20) | м.п. | 54
28 | П-5у ( объем 0,0021 м3) | м.п. | 54
29 | Устройство основания из шлакового щебня фр.5-20 толщ. 10 см (52*0,1) Купл.щебня 1,26 | м2 | 52
30 | Устройство покрытия из мелкозернистой асфальтобетонной смеси толщиной 4 см (52*0,04*2,4) | м2 | 52
31 | Подготовка почвы для устройства партерного и обыкновенного газона с внесением растительной земли слоем 15 см вручную(Засыпка и планировка вручную пазух бортовых камней растительной землей Н=15см) (54*1) | м2 | 54
Раздел 4. Озеленение
32 | Валка деревьев (карагач) диаметром до 30 см | шт. | 9
|  | м3 | 7.52
33 | Корчевка пней диаметром до 30 см | шт. | 10
|  | м3 | 1.325
34 | Валка деревьев (карагач) диаметром более 32 см | шт. | 7
|  | м3 | 22.29
35 | Корчевка пней диаметром более 32 см | шт. | 7
|  | м3 | 2.923
36 | Погрузка строительного мусора (7,52+1,325+22,29+2,923)*0,61 | тн | 20.7754
37 | Перевозка строительного мусора (класс груза I) (11 км) | тн | 20.7754
38 | Засыпка ям вручную растительной землей | м3 | 4.25
39 | Подготовка стандартных посадочных мест для однорядной живой изгороди вручную с добавлением растительной земли до 25% | м.п. | 19
40 | Посадка кустарников (дерен белый) в живую изгородь однорядную | шт. | 57
Раздел 5. Установка лавочек
41 | Установка лавочек | шт. | 1
Составил: ______________________________ |  | ______________________
Проверил: ______________________________ |  | ______________________

## карчевка
Расчет объемов выкорчеванных деревьев
Заводской район (ул. 40 лет ВЛКСМ, 116б)
Деревья |  | Кол-во | Объем стволов Vc |  |  | Объем веток | Объем стволов и веток |  | Объем корня Vк |  | Всего
D |  |  | 1 шт. | всего |  | Vв (15% от Vc) | V=Vc+Vв |  | 1 шт. (П*R2*1,5*1,5) | всего | Vс+Vв+Vк
м |  | штук | м3 | м3*шт |  | м3 |  |  |  | м3*шт | м3
тополь,карагач, береза, клен, черемуха, рябина | 0.1 |  | 0.09 | 0 | 7.48 | 0 | 0 | 8.602 | 0.017663 | 0 | 0
| 0.15 |  | 0.17 | 0 |  | 0 | 0 |  | 0.039741 | 0 | 0
| 0.2 | 3 | 0.3 | 0.9 |  | 0.135 | 1.035 |  | 0.07065 | 0.21195 | 1.247
| 0.24 |  | 0.47 | 0 |  | 0 | 0 |  | 0.10174 | 0 | 0
| 0.3 | 7 | 0.94 | 6.58 |  | 0.987 | 7.567 |  | 0.15896 | 1.1127 | 8.6797
| 0.35 | 1 | 1.25 | 1.25 | 19.38 | 0.1875 | 1.4375 | 22.287 | 0.21637 | 0.21637 | 1.6539
| 0.4 | 2 | 1.61 | 3.22 |  | 0.483 | 3.703 |  | 0.2826 | 0.5652 | 4.2682
| 0.45 |  | 2.02 | 0 |  | 0 | 0 |  | 0.35767 | 0 | 0
| 0.5 | 3 | 2.97 | 8.91 |  | 1.3365 | 10.2465 |  | 0.44156 | 1.3247 | 11.5712
| 0.68 | 1 | 6 | 6 |  | 0.9 | 6.9 |  | 0.81671 | 0.81671 | 7.7167
| 0.72 |  | 10.08 | 0 |  | 0 | 0 |  | 0.91562 | 0 | 0
| Итого: | 17 |  | 0 |  | 4.029 | 30.889 |  | 4.2477 |  | 35.1367
шт. - валка
шт. - корчевка пней

## валка
Расчет объемов поваленных деревьев
Заводской район (ул. 40 лет ВЛКСМ 116б)
Деревья |  | Кол-во | Объем стволов Vc |  |  | Объем веток | Объем стволов и веток |  | Объем корня Vк |  | Всего
D |  |  | 1 шт. | всего |  | Vв (15% от Vc) | V=Vc+Vв |  | 1 шт. (П*R2*1,5*1,5) | всего | Vс+Vв+Vк
м |  | штук | м3 | м3*шт |  | м3 |  |  |  | м3*шт | м3
тополь,карагач, береза, клен, черемуха, рябина | 0.1 |  | 0.09 | 0 | 6.54 | 0 | 0 | 7.521 | 0.017663 | 0 | 0
| 0.15 |  | 0.17 | 0 |  | 0 | 0 |  | 0.039741 | 0 | 0
| 0.2 | 3 | 0.3 | 0.9 |  | 0.135 | 1.035 |  | 0.07065 | 0.21195 | 1.247 | 1
| 0.24 |  | 0.47 | 0 |  | 0 | 0 |  | 0.10174 | 0 | 0
| 0.3 | 6 | 0.94 | 5.64 |  | 0.846 | 6.486 |  | 0.15896 | 0.95378 | 7.4398
| 0.35 | 1 | 1.25 | 1.25 | 19.38 | 0.1875 | 1.4375 | 22.287 | 0.21637 | 0.21637 | 1.6539
| 0.4 | 2 | 1.61 | 3.22 |  | 0.483 | 3.703 |  | 0.2826 | 0.5652 | 4.2682
| 0.45 |  | 2.02 | 0 |  | 0 | 0 |  | 0.35767 | 0 | 0
| 0.5 | 3 | 2.97 | 8.91 |  | 1.3365 | 10.2465 |  | 0.44156 | 1.3247 | 11.5712
| 0.68 | 1 | 6 | 6 |  | 0.9 | 6.9 |  | 0.81671 | 0.81671 | 7.7167
| 0.72 |  | 10.08 | 0 |  | 0 | 0 |  | 0.91562 | 0 | 0
| Итого: | 16 |  | 25.92 |  | 3.888 | 29.808 |  | 4.0887 |  | 33.8967