## мин (с муниц. асфальта)
УТВЕРЖДАЮ:
Генеральный директор
ООО "УК-Семерка"
Простак Д.Э.
_____________________
Ведомость объемов
по благоустройству придомовой территории по адресу:
Заводской район, ул. Климасенко, 28
(минимальный перечень)
№ п/п | Наименование работ | Ед. изм. | Кол-во
Раздел 1. Ремонт дворовых проездов
1 | Разборка бортовых камней на щебеночном основании П-1У (Мусор) (177*0,125) | м.п. | 177
|  | тн | 22.125
2 | Срезка асфальтобетонного покрытия фрезой Н=0,07м (682*0,07) | м2 | 682
|  | м3 | 47.74
3 | Погрузочные работы (бортовые камни) (177*0,125) | тн | 22.125
4 | Перевозка строительного мусора (класс груза I) 11 км (22,13+47,74*1,98) | тн | 116.6502
5 | Устройство подстилающих слоев из щебня фр.5-20 под дорожные бордюры В=30см, Н=15см Купл.щебня 1,26 (171*0,3) | м2 | 51.3
|  | м3 | 7.695
6 | Установка бортовых камней на щебеночном основании в т.ч. |  | 171
7 | П-1У ( объем 0,0525 м3) | м.п. | 171
8 | Устройство выравнивающего слоя из щебня фр.5-20 Н-5см (665*0,05) | м2 | 665
|  | м3 | 33.25
9 | Устройство покрытия толщиной 4 см из горячих асфальтобетонных смесей пористых мелкозернистых.марки II | м2 | 665
10 | Розлив битума (665*0,0005) | тн | 0.3325
11 | Устройство покрытия из мелкозернистой плотной асфальтобетонной смеси марки см марки II , тип Б толщ. 4см | м2 | 665
12 | Подготовка почвы для устройства партерного и обыкновенного газона с внесением растительной земли слоем 15 см вручную(Засыпка и планировка вручную пазух бортовых камней растительной землей Н=15см)(101,5*1) | м2 | 101.5
13 | Регулировка высоты колодца с установкой Б/У люка | шт. | 2
Раздел 2. Ремонт тротуара
14 | Разборка тротуарных бортовых камней на щебеночном основании (П-5У ) | м.п. | 113.5
|  | тн | 5.675
15 | Разборка покрытий асфальтобетонного покрытия Н=0,04 м отбойным молотком | м2 | 120.3
|  | м3 | 4.812
16 | Погрузочные работы (бортовые камни) (113,5*0,05) | тн | 5.675
17 | Погрузочные работы (мусор-асфальтобетон) (4,812*1,98) | тн | 9.5278
18 | Перевозка строительного мусора (класс груза I) (11 км) (5,68+9,53) | тн | 15.2028
19 | Разработка земляного корыта под тротуары вручную Н=16см | м2 | 139.8
|  | м3 | 22.368
20 | Погрузочные работы (грунт) (22,37-3,13)*1,4 | тн | 26.9
21 | Перевозка строительного мусора (класс груза I) (11 км) | тн | 26.9
22 | Устройство подстилающих слоев из щебня фр.5-20 под тротуарные бордюры В=20см, Н=10см (230,5*0,2*0,1 ) Купл.щебня 1,26 | м2 | 46.1
|  | м3 | 4.61
23 | Установка бортовых камней на щебеночном основании в т.ч. | м2 | 230.5
24 | П-5у ( объем 0,0021 м3) | м2 | 230.5
25 | Устройство основания из шлакового щебня фр.5-20 толщ. 10 см (230,1*0,1) Купл.щебня 1,26 | м2 | 230.1
26 | Устройство покрытия из мелкозернистой асфальтобетонной смеси толщиной 4 см (Расход а/б смеси на 100м2-9,56тн) | м2 | 230.1
27 | Подготовка почвы для устройства партерного и обыкновенного газона с внесением растительной земли слоем 15 см вручную(Засыпка и планировка вручную пазух бортовых камней растительной землей Н=15см) (230,5*1)+(9*1) | м.п. | 239.5
Раздел 3. Ремонт отмостки
28 | Разборка тротуарных бортовых камней на щебеночном основании (П-5У ) (Мусор) (116*0,05) | м.п. | 116
|  | тн | 5.8
29 | Разборка покрытий асфальтобетонного покрытия Н=0,04 м отбойным молотком | м2 | 120
|  | м3 | 4.8
30 | Погрузочные работы (бортовые камни) (116*0,05) | тн | 5.8
31 | Погрузочные работы (мусор-асфальтобетон) 4,80*1,98 | тн | 9.504
32 | Перевозка строительного мусора (класс груза I) (11 км) (5,80+9,50) | тн | 15.304
33 | Устройство подстилающих слоев из щебня фр.5-20 под тротуарные бордюры В=20см, Н=10см (116*0,2*0,1) Купл.щебня 1,26 | м2 | 23.2
|  | м3 | 2.32
34 | Установка бортовых камней на щебеночном основании в т.ч. | м.п. | 116
35 | П-5у ( объем 0,0021 м3) | м.п. | 116
36 | Устройство основания из шлакового щебня фр.5-20 толщ. 10 см (120*0,1) Купл.щебня 1,26 | м2 | 120
37 | Устройство покрытия из мелкозернистой асфальтобетонной смеси толщиной 4 см (120*0,04*2,4) | м2 | 120
38 | Подготовка почвы для устройства партерного и обыкновенного газона с внесением растительной земли слоем 15 см вручную(Засыпка и планировка вручную пазух бортовых камней растительной землей Н=15см) (116*1) | м2 | 116
Раздел 4. Установка лавочек, урн
39 | Установка урн | шт. | 4
40 | Установка лавочек | шт. | 4
Раздел 5. Озеленение
41 | Валка деревьев (карагач) диаметром более 30 см | шт. | 3
|  | м3 | 6.03
42 | Корчевка пней диаметром более 30 см | шт. | 4
|  | м3 | 1.28
43 | Погрузка строительного мусора (6,03+1,28)*0,61 | тн | 4.46
44 | Перевозка строительного мусора (класс груза I) (11 км) (6,03+1,28)*0,61 | тн | 4.46
45 | Расчистка площадей от кустарников | м2 | 37
46 | Корчевка пней диаметром до 120мм | шт. | 37
47 | Засыпка вручную траншей (37*0,05)+1,28(грунт б/у) | м3 | 3.13
48 | Планировка площадей вручную растительной землей Н=15см (4,5*2,5) | м2 | 11.3
49 | Подготовка стандартных посадочных мест для однорядной живой изгороди вручную с добавлением растительной земли до 25% | м.п. | 22
50 | Посадка кустарников (дерен белый) в живую изгородь однорядную | шт. | 66
Составил: ______________________________ |  | ______________________
Проверил: ______________________________ |  | ______________________

## доп
УТВЕРЖДАЮ:
Генеральный директор
ООО "УК-Семерка"
Простак Д.Э.
_____________________
Ведомость объемов
по благоустройству придомовой территории по адресу:
Заводской район, ул. Климасенко, 28
(дополнительный перечень)
№ п/п | Наименование работ | Ед. изм. | Кол-во
Раздел 1. Установка дополнительных элементов благоустройства
1 | Демонтаж металлического газонного ограждения с сохранением материала | м.п. | 10
2 | Установка металлического ограждения | м.п. | 91
2.1 | Копания ям под металлические стойки (91/2,06) | шт | 44
2.2 | Установка металлического ограждения с бетонированием стоек (щебень фр. 5-20мм, Н=10мм, бетон В15 (М200), металлическая секция ограждения со стояками - 43 шт) | м.п. | 91
2.3 | Окраска металлического ограждения за два раза (2,06*0,5)*43 | м2 | 44.3
Составил: ______________________________ |  | ______________________
Проверил: ______________________________ |  | ______________________

## корчевка
Расчет объемов выкорчеванных деревьев
Заводской район (ул. Климасенко, 28)
Деревья |  | Кол-во | Объем стволов Vc |  |  | Объем веток | Объем стволов и веток |  | Объем корня Vк |  | Всего
D |  |  | 1 шт. | всего |  | Vв (15% от Vc) | V=Vc+Vв |  | 1 шт. (П*R2*1,5*1,5) | всего | Vс+Vв+Vк
м |  | штук | м3 | м3*шт |  | м3 |  |  |  | м3*шт | м3
| до 0,10 | 37 | 0.025 | 0.925 | 0.925 |  |  | 0 | 0.05 | 1.85
тополь,карагач, береза, клен, черемуха, рябина | 0.1 |  | 0.09 | 0 |  | 0 | 0 |  | 0.017663 | 0 | 0
| 0.15 |  | 0.17 | 0 |  | 0 | 0 |  | 0.039741 | 0 | 0
| 0.2 |  | 0.3 | 0 |  | 0 | 0 |  | 0.07065 | 0 | 0
| 0.24 |  | 0.47 | 0 |  | 0 | 0 |  | 0.10174 | 0 | 0
| 0.3 |  | 0.94 | 0 |  | 0 | 0 |  | 0.15896 | 0 | 0
| 0.35 |  | 1.25 | 0 | 7.26 | 0 | 0 | 8.349 | 0.21637 | 0 | 0
| 0.4 | 2 | 1.61 | 3.22 |  | 0.483 | 3.703 |  | 0.2826 | 0.5652 | 4.2682
| 0.45 | 2 | 2.02 | 4.04 |  | 0.606 | 4.646 |  | 0.35767 | 0.71533 | 5.3613
| 0.5 |  | 2.97 | 0 |  | 0 | 0 |  | 0.44156 | 0 | 0
| 0.68 |  | 6 | 0 |  | 0 | 0 |  | 0.81671 | 0 | 0
| 0.72 |  | 10.08 | 0 |  | 0 | 0 |  | 0.91562 | 0 | 0
| Итого: | 2 |  | 0 |  | 1.089 | 8.349 |  | 1.2805 |  | 9.6295
шт. - валка
шт. - корчевка пней

## валка
Расчет объемов поваленных деревьев
Заводской район (ул.Ярославская 18)
Деревья |  | Кол-во | Объем стволов Vc |  |  | Объем веток | Объем стволов и веток |  | Объем корня Vк |  | Всего
D |  |  | 1 шт. | всего |  | Vв (15% от Vc) | V=Vc+Vв |  | 1 шт. (П*R2*1,5*1,5) | всего | Vс+Vв+Vк
м |  | штук | м3 | м3*шт |  | м3 |  |  |  | м3*шт | м3
тополь,карагач, береза, клен, черемуха, рябина | 0.1 | 1 | 0.09 | 0.09 | 0.09 | 0.0135 | 0.1035 | 0.1035 | 0.017663 | 0.017663 | 0.12116
| 0.15 |  | 0.17 | 0 |  | 0 | 0 |  | 0.039741 | 0 | 0
| 0.2 |  | 0.3 | 0 |  | 0 | 0 |  | 0.07065 | 0 | 0
| 0.24 |  | 0.47 | 0 |  | 0 | 0 |  | 0.10174 | 0 | 0
| 0.3 |  | 0.94 | 0 |  | 0 | 0 |  | 0.15896 | 0 | 0
| 0.35 |  | 1.25 | 0 | 5.24 | 0 | 0 | 6.026 | 0.21637 | 0 | 0
| 0.4 | 2 | 1.61 | 3.22 |  | 0.483 | 3.703 |  | 0.2826 | 0.5652 | 4.2682
| 0.45 | 1 | 2.02 | 2.02 |  | 0.303 | 2.323 |  | 0.35767 | 0.35767 | 2.6807
| 0.5 |  | 2.97 | 0 |  | 0 | 0 |  | 0.44156 | 0 | 0
| 0.68 |  | 6 | 0 |  | 0 | 0 |  | 0.81671 | 0 | 0
| 0.72 |  | 10.08 | 0 |  | 0 | 0 |  | 0.91562 | 0 | 0
| Итого: | 4 |  | 5.33 |  | 0.7995 | 6.1295 |  | 0.94053 |  | 7.07