## мин (с муницип.дорогой)
УТВЕРЖДАЮ:
Генеральный директор
ООО "УК-Семерка"
Простак Д.Э.
Ведомость объемов
по благоустройству придомовой территории по адресу:
Заводской район, ул. Климасенко, 30
(минимальный перечень)
№ п/п | Наименование работ | Ед. изм. | Кол-во
Раздел 1. Ремонт дворовых проездов
1 | Разборка бортовых камней на щебеночном основании П-1У (Мусор) (206*0,125) | м.п. | 206
|  | тн | 25.75
2 | Срезка асфальтобетонного покрытия фрезой Н=0,07м (660*0,07) | м2 | 660
|  | м3 | 46.2
3 | Погрузочные работы (бортовые камни) (206*0,125) | тн | 25.75
4 | Перевозка строительного мусора (класс груза I) 11 км (27,75+46,2*1,98) | тн | 117.226
5 | Устройство подстилающих слоев из щебня шлакового фр.5-20 под дорожные бордюры В=30см, Н=15см Купл.щебня 1,26 | м2 | 60.6
|  | м3 | 9.09
6 | Установка бортовых камней на щебеночном основании в т.ч. (щебень шлаковый фр. 5-20) |  | 202
7 | П-1У ( объем 0,0525 м3) | м.п. | 202
8 | Устройство выравнивающего слоя из щебня фр.5-20 Н-5см (631*0,05) | м2 | 631
|  | м3 | 31.55
9 | Устройство покрытия толщиной 4см из горячих асфальтобетонных смесей пористых мелкозернистых МаркиII | м2 | 631
10 | Розлив битума (631*0,0005) | тн | 0.3155
11 | Устройство покрытия из мелкозернистой плотной асфальтобетонной смеси марки II , тип Б толщ. 4см (631х0,04*2,4) | м2 | 631
12 | Подготовка почвы для устройства партерного и обыкновенного газона с внесением растительной земли слоем 15 см вручную(Засыпка и планировка вручную пазух бортовых камней растительной землей Н=15см) (83,5*1) | м2 | 83.5
Раздел 2. Ремонт тротуара
13 | Разборка тротуарных бортовых камней на щебеночном основании (П-5У ) | м.п. | 160
|  | тн | 8
14 | Разборка покрытий асфальтобетонного покрытия Н=0,04 м отбойным молотком | м2 | 167.4
|  | м3 | 6.696
15 | Погрузочные работы (бортовые камни) (160*0,05) | тн | 8
16 | Перевозка строительного мусора (класс груза I) (11 км) (8,0+6,696*1,98) | тн | 21.2581
17 | Разработка земляного корыта под тротуары вручную Н=16см | м2 | 35.5
|  | м3 | 5.68
18 | Устройство подстилающих слоев из щебня фр.5-20 под тротуарные бордюры В=20см, Н=10см (166*0,2*0,1 ) Купл.щебня 1,26 | м2 | 33.2
|  | м3 | 3.32
19 | Установка бортовых камней на щебеночном основании в т.ч. | м.п. | 166
20 | П-5у ( объем 0,0021 м3) | м.п. | 166
21 | Устройство основания из щебня шлакового фр.5-20 толщ. 10 см (210*0,1) Купл.щебня 1,26 | м2 | 210
22 | Устройство покрытия из мелкозернистой асфальтобетонной смеси толщиной 4 см (Расход а/б смеси на 100м2-9,56тн) | м2 | 210
|  | тн | 20.08
23 | Подготовка почвы для устройства партерного и обыкновенного газона с внесением растительной земли слоем 15 см вручную(Засыпка и планировка вручную пазух бортовых камней растительной землей Н=15см)(166*1) | м2 | 166
Раздел 3. Ремонт отмостки
24 | Разборка тротуарных бортовых камней на щебеночном основании (П-5У ) (Мусор) (118*0,05) | м.п. | 118
|  | тн | 5.9
25 | Разборка покрытий асфальтобетонного покрытия Н=0,04 м отбойным молотком | м2 | 150
|  | м3 | 6
26 | Погрузочные работы (бортовые камни) (118*0,05) | тн | 5.9
27 | Погрузочные работы (мусор-асфальтобетон) 5*1,98 | тн | 11.88
28 | Перевозка строительного мусора (класс груза I) (11 км) | тн | 17.78
29 | Устройство подстилающих слоев из щебня шлакового фр.5-20 под тротуарные бордюры В=20см, Н=10см (118*0,2*0,1) Купл.щебня 1,26 | м2 | 23.6
|  | м3 | 2.36
30 | Установка бортовых камней на щебеночном основании в т.ч. (щебень шлаковый фр. 5-20) | м.п. | 118
31 | П-5у ( объем 0,0021 м3) | м.п. | 118
32 | Устройство основания из щебня шлакового фр.5-20 толщ. 10 см (150*0,1) Купл.щебня 1,26 | м2 | 150
33 | Устройство покрытия из мелкозернистой асфальтобетонной смеси толщиной 4 см (150*0,04*2,4) | м2 | 150
34 | Подготовка почвы для устройства партерного и обыкновенного газона с внесением растительной земли слоем 15 см вручную(Засыпка и планировка вручную пазух бортовых камней растительной землей Н=15см) | м2 | 70.8
Раздел 4. Установка лавочек и урн
35 | Установка урн | шт. | 2
36 | Установка лавочек | шт. | 2
Раздел 5. Озеленение
37 | Валка дерева (карагач), состоящий из двух стволов, имеющий один корень до 30 см | шт. | 2
|  | м3 | 0.39
38 | Корчевка пней диаметром до 30 см | шт. | 1
|  | м3 | 0.16
39 | Погрузка строительного мусора (0,39+0,16)*0,61 | тн | 0.3355
40 | Перевозка строительного мусора (класс груза I) (11 км) (0,39+0,16)*0,61 | тн | 0.3355
41 | Засыпка ям после корчевки вручную растительной землей Н=15см (грунт б/у) | м3 | 0.16
Составил: ______________________________ |  | ______________________
Проверил: ______________________________ |  | ______________________

## доп
УТВЕРЖДАЮ:
Генеральный директор
ООО "УК-Семерка"
Простак Д.Э.
Ведомость объемов
по благоустройству придомовой территории по адресу:
Заводской район, ул. Климасенко, 30
(дополнительный перечень)
№ п/п | Наименование работ | Ед. изм. | Кол-во
Раздел 1. Установка дополнительных элементов благоустройства
1 | Демонтаж металлического газонного ограждения с сохранением материала | м.п. | 114
2 | Монтаж металлического газонного ограждения (материал б/у) | м.п. | 103
2.1 | Копания ям под металлические стойки (103/2,06) | шт | 50
2.2 | Установка металлического ограждения с бетонированием стоек (щебень фр. 5-20мм, Н=10мм, бетон В15 (М200), металлическая секция ограждения со стойками - 50 шт) | м.п. | 103
2.3 | Окраска ранее окрашенного металлического ограждения за два раза (2,06*0,5)*50 | м2 | 52
Составил: ______________________________ |  | ______________________
Проверил: ______________________________ |  | ______________________

## карчевка
Расчет объемов выкорчеванных деревьев
Заводской район (ул. Ярославская 18)
Деревья |  | Кол-во | Объем стволов Vc |  |  | Объем веток | Объем стволов и веток |  | Объем корня Vк |  | Всего
D |  |  | 1 шт. | всего |  | Vв (15% от Vc) | V=Vc+Vв |  | 1 шт. (П*R2*1,5*1,5) | всего | Vс+Vв+Vк
м |  | штук | м3 | м3*шт |  | м3 |  |  |  | м3*шт | м3
тополь,карагач, береза, клен, черемуха, рябина | 0.1 |  | 0.09 | 0 | 0.94 | 0 | 0 | 1.081 | 0.017663 | 0 | 0
| 0.15 |  | 0.17 | 0 |  | 0 | 0 |  | 0.039741 | 0 | 0
| 0.2 |  | 0.3 | 0 |  | 0 | 0 |  | 0.07065 | 0 | 0
| 0.24 |  | 0.47 | 0 |  | 0 | 0 |  | 0.10174 | 0 | 0
| 0.3 | 1 | 0.94 | 0.94 |  | 0.141 | 1.081 |  | 0.15896 | 0.15896 | 1.24
| 0.35 |  | 1.25 | 0 | 0 | 0 | 0 | 0 | 0.21637 | 0 | 0
| 0.4 |  | 1.61 | 0 |  | 0 | 0 |  | 0.2826 | 0 | 0
| 0.45 |  | 2.02 | 0 |  | 0 | 0 |  | 0.35767 | 0 | 0
| 0.5 |  | 2.97 | 0 |  | 0 | 0 |  | 0.44156 | 0 | 0
| 0.68 |  | 6 | 0 |  | 0 | 0 |  | 0.81671 | 0 | 0
| 0.72 |  | 10.08 | 0 |  | 0 | 0 |  | 0.91562 | 0 | 0
| Итого: |  |  | 0 |  | 0.141 | 1.081 |  | 0.15896 |  | 1.24
шт. - валка
шт. - корчевка пней

## валка
Расчет объемов поваленных деревьев
Заводской район (ул. Климасенко 30)
Деревья |  | Кол-во | Объем стволов Vc |  |  | Объем веток | Объем стволов и веток |  | Объем корня Vк |  | Всего
D |  |  | 1 шт. | всего |  | Vв (15% от Vc) | V=Vc+Vв |  | 1 шт. (П*R2*1,5*1,5) | всего | Vс+Vв+Vк
м |  | штук | м3 | м3*шт |  | м3 |  |  |  | м3*шт | м3
тополь,карагач, береза, клен, черемуха, рябина | 0.1 |  | 0.09 | 0 | 0.34 | 0 | 0 | 0.391 | 0.017663 | 0 | 0
| 0.15 | 2 | 0.17 | 0.34 |  | 0.051 | 0.391 |  | 0.039741 | 0.079481 | 0.47048
| 0.2 |  | 0.3 | 0 |  | 0 | 0 |  | 0.07065 | 0 | 0
| 0.24 |  | 0.47 | 0 |  | 0 | 0 |  | 0.10174 | 0 | 0
| 0.3 |  | 0.94 | 0 |  | 0 | 0 |  | 0.15896 | 0 | 0
| 0.35 |  | 1.25 | 0 | 0 | 0 | 0 | 0 | 0.21637 | 0 | 0
| 0.4 |  | 1.61 | 0 |  | 0 | 0 |  | 0.2826 | 0 | 0
| 0.45 |  | 2.02 | 0 |  | 0 | 0 |  | 0.35767 | 0 | 0
| 0.5 |  | 2.97 | 0 |  | 0 | 0 |  | 0.44156 | 0 | 0
| 0.68 |  | 6 | 0 |  | 0 | 0 |  | 0.81671 | 0 | 0
| 0.72 |  | 10.08 | 0 |  | 0 | 0 |  | 0.91562 | 0 | 0
| Итого: | 2 |  | 0.34 |  | 0.051 | 0.391 |  | 0.079481 |  | 0.47048