## мин (с муницип.дорогой)
УТВЕРЖДАЮ:
Генеральный директор
ООО "УК-Семерка"
Простак Д.Э.
Ведомость объемов
по благоустройству придомовой территории по адресу:
Заводской район, ул. Климасенко, 32
(минимальный перечень)
№ п/п | Наименование работ | Ед. изм. | Кол-во
Раздел 1. Ремонт дворовых проездов
1 | Разборка бортовых камней на щебеночном основании П-1У (Мусор) (170*0,125) | м.п. | 170
|  | тн | 21.25
2 | Срезка асфальтобетонного покрытия фрезой Н=0,07м (581*0,07) | м2 | 581
|  | м3 | 40.67
3 | Погрузочные работы (бортовые камни) (170*0,125) | тн | 21.25
4 | Перевозка строительного мусора (класс груза I) 11 км (21,25+40,67*1,98) | тн | 101.7766
5 | Устройство подстилающих слоев из щебня шлакового фр.5-20 под дорожные бардюры В=30см, Н=15см Купл.щебня 1,26 | м2 | 39
|  | м3 | 5.85
6 | Установка бортовых камней на щебеночном основании в т.ч. (щебень шлаковый фр. 5-20) |  | 130
7 | П-1У ( объем 0,0525 м3) | м.п. | 130
8 | Устройство выравнивающего слоя из щебня фр.5-20 Н-5см (542*0,05) | м2 | 542
|  | м3 | 27.1
9 | Устройство покрытия толщиной 4см из горячих асфальтобетонных смесей пористых мелкозернистых МаркиII (542*0,04*2,4) | м2 | 542
10 | Розлив битума (542*0,0005) | тн | 0.271
11 | Устройство покрытия из мелкозернистой плотной асфальтобетонной смеси марки II , тип Б толщ. 4см (542х0,04*2,4) | м2 | 542
12 | Подготовка почвы для устройства партерного и обыкновенного газона с внесением растительной земли слоем 15 см вручную(Засыпка и планировка вручную пазух бортовых камней растительной землей Н=15см) (48*1) | м2 | 48
Раздел 2. Ремонт автомобильной парковки
13 | Разборка земляного корыта под уширения и парковки бульдозерами мощностью 79 кВт (108 л.с.) (83*0,3) | м2 | 83
|  | м3 | 24.9
14 | Погрузка грунта (24,9*1,4) | тн | 34.86
15 | Перевозка груза (класс груза I) (11 км) (24,9*1,4) | тн | 34.86
16 | Устройство подстилающих слоев из щебня шлакового фр.5-20 под дорожные бордюры В=30см, Н=15см Купл.щебня 1,26 | м2 | 9.9
|  | м3 | 3.735
17 | Установка бортовых камней на щебеночном основании в т.ч. (щебень шлаковый фр. 5-20) |  | 33
18 | П-1У ( объем 0,0525 м3) | м.п. | 33
19 | Устройство шлакового основания фр 40-70 толщ. 15см (83х0,15) | м3 | 12.45
20 | Устройство шлакового основания фр 20-40 толщ. 8см (83х0,08) | м3 | 6.64
21 | Устройство покрытия толщиной 4см из горячих асфальтобетонных смесей пористых мелкозернистых МаркиII (83*0,04*2,4) | м2 | 83
22 | Устройство покрытия из мелкозернистой плотной асфальтобетонной смеси МаркиII , тип Б толщ. 4 см | м2 | 83
23 | Подготовка почвы для устройства партерного и обыкновенного газона с внесением растительной земли слоем 15 см вручную(Засыпка и планировка вручную пазух бортовых камней растительной землей Н=15см) (33*1) | м2 | 33
Раздел 3. Ремонт тротуара
24 | Разборка тротуарных бортовых камней на щебеночном основании (П-5У ) | м.п. | 127
|  | тн | 6.35
25 | Разборка покрытий асфальтобетонного покрытия Н=0,04 м отбойным молотком | м2 | 109
|  | м3 | 4.36
26 | Погрузочные работы (бортовые камни) (127*0,05) | тн | 6.35
27 | Перевозка строительного мусора (класс груза I) (11 км) (6,35+4,36*1,98) | тн | 14.9828
28 | Разработка земляного корыта под тротуары вручную Н=16см | м2 | 13.2
|  | м3 | 2.112
29 | Устройство подстилающих слоев из щебня шлакового фр.5-20 под тротуарные бордюры В=20см, Н=10см (148*0,2*0,1 ) Купл.щебня 1,26 | м2 | 29.6
|  | м3 | 2.96
30 | Установка бортовых камней на щебеночном основании в т.ч. (щебень шлаковый фр. 5-20) | м.п. | 148
31 | П-5у ( объем 0,0021 м3) | м.п. | 148
32 | Устройство основания из щебня шлакового фр.5-20 толщ. 10 см (154*0,1) Купл.щебня 1,26 | м2 | 154
33 | Устройство покрытия из мелкозернистой асфальтобетонной смеси толщиной 4 см (Расход а/б смеси на 100м2-9,56тн) | м2 | 154
|  | тн | 14.72
34 | Подготовка почвы для устройства партерного и обыкновенного газона с внесением растительной земли слоем 15 см вручную(Засыпка и планировка вручную пазух бортовых камней растительной землей Н=15см) (148*1) | м2 | 148
Раздел 4. Ремонт отмостки
35 | Разборка тротуарных бортовых камней на щебеночном основании (П-5У ) (Мусор) (118*0,05) | м.п. | 118
|  | тн | 5.9
36 | Разборка покрытий асфальтобетонного покрытия Н=0,04 м отбойным молотком | м2 | 150
|  | м3 | 6
37 | Погрузочные работы (бортовые камни) (118*0,05) | тн | 5.9
38 | Перевозка строительного мусора (класс груза I) (11 км) (5,90+6,0*1,98) | тн | 17.78
39 | Устройство подстилающих слоев из щебня шлакового фр.5-20 под тротуарные бордюры В=20см, Н=10см (118*0,2*0,1) Купл.щебня 1,26 | м2 | 23.6
|  | м3 | 2.36
40 | Установка бортовых камней на щебеночном основании в т.ч. (щебень шлаковый фр. 5-20) | м.п. | 118
41 | П-5у ( объем 0,0021 м3) | м.п. | 118
42 | Устройство основания из щебня шлакового фр.5-20 толщ. 10 см (150*0,1) Купл.щебня 1,26 | м2 | 150
43 | Устройство покрытия из мелкозернистой асфальтобетонной смеси толщиной 4 см (150*0,04*2,4) | м2 | 150
44 | Подготовка почвы для устройства партерного и обыкновенного газона с внесением растительной земли слоем 15 см вручную(Засыпка и планировка вручную пазух бортовых камней растительной землей Н=15см) (118*1) | м2 | 118
Раздел 5. Установка лавочек, урн
45 | Установка урн | шт. | 2
46 | Установка лавочек | шт. | 2
Раздел 6. Озеленение
47 | Подготовка стандартных посадочных мест для однорядной живой изгороди вручную с добавлением растительной земли до 25% | м.п. | 52
48 | Посадка кустарников (дерен белый) в живую изгородь однорядную | шт. | 156
Составил: ______________________________ |  | ______________________
Проверил: ______________________________ |  | ______________________

## доп
УТВЕРЖДАЮ:
Генеральный директор
ООО "УК-Семерка"
Простак Д.Э.
Ведомость объемов
по благоустройству придомовой территории по адресу:
Заводской район, ул. Климасенко, 32
(дополнительный перечень)
№ п/п | Наименование работ | Ед. изм. | Кол-во
Раздел 1. Установка дополнительных элементов благоустройства
1 | Демонтаж металлического газонного ограждения с сохранением материала | м.п. | 104
2 | Монтаж металлического газонного ограждения (материал б/у) | м.п. | 84
2.1 | Копания ям под металлические стойки (84/2,06) | шт | 41
2.2 | Установка металлического ограждения с бетонированием стоек (щебень фр. 5-20мм, Н=10мм, бетон В15 (М200), металлическая секция ограждения со стойками - 41 шт) | м.п. | 84
2.3 | Окраска ранее окрашенного металлического ограждения за два раза (2,06*0,5)*41 | м2 | 42
Составил: ______________________________ |  | ______________________
Проверил: ______________________________ |  | ______________________

## карчевка
Расчет объемов выкорчеванных деревьев
Заводской район (ул. Ярославская 18)
Деревья |  | Кол-во | Объем стволов Vc |  |  | Объем веток | Объем стволов и веток |  | Объем корня Vк |  | Всего
D |  |  | 1 шт. | всего |  | Vв (15% от Vc) | V=Vc+Vв |  | 1 шт. (П*R2*1,5*1,5) | всего | Vс+Vв+Vк
м |  | штук | м3 | м3*шт |  | м3 |  |  |  | м3*шт | м3
тополь,карагач, береза, клен, черемуха, рябина | 0.1 |  | 0.09 | 0 | 0 | 0 | 0 | 0 | 0.017663 | 0 | 0
| 0.15 |  | 0.17 | 0 |  | 0 | 0 |  | 0.039741 | 0 | 0
| 0.2 |  | 0.3 | 0 |  | 0 | 0 |  | 0.07065 | 0 | 0
| 0.24 |  | 0.47 | 0 |  | 0 | 0 |  | 0.10174 | 0 | 0
| 0.3 |  | 0.94 | 0 |  | 0 | 0 |  | 0.15896 | 0 | 0
| 0.35 |  | 1.25 | 0 | 0 | 0 | 0 | 0 | 0.21637 | 0 | 0
| 0.4 |  | 1.61 | 0 |  | 0 | 0 |  | 0.2826 | 0 | 0
| 0.45 |  | 2.02 | 0 |  | 0 | 0 |  | 0.35767 | 0 | 0
| 0.5 |  | 2.97 | 0 |  | 0 | 0 |  | 0.44156 | 0 | 0
| 0.68 |  | 6 | 0 |  | 0 | 0 |  | 0.81671 | 0 | 0
| 0.72 |  | 10.08 | 0 |  | 0 | 0 |  | 0.91562 | 0 | 0
| Итого: |  |  | 0 |  | 0 | 0 |  | 0 |  | 0
шт. - валка
шт. - корчевка пней

## валка
Расчет объемов поваленных деревьев
Заводской район (ул.Ярославская 18)
Деревья |  | Кол-во | Объем стволов Vc |  |  | Объем веток | Объем стволов и веток |  | Объем корня Vк |  | Всего
D |  |  | 1 шт. | всего |  | Vв (15% от Vc) | V=Vc+Vв |  | 1 шт. (П*R2*1,5*1,5) | всего | Vс+Vв+Vк
м |  | штук | м3 | м3*шт |  | м3 |  |  |  | м3*шт | м3
тополь,карагач, береза, клен, черемуха, рябина | 0.1 | 1 | 0.09 | 0 | 0 | 0 | 0 | 0 | 0.017663 | 0.017663 | 0.017663
| 0.15 |  | 0.17 | 0 |  | 0 | 0 |  | 0.039741 | 0 | 0
| 0.2 |  | 0.3 | 0 |  | 0 | 0 |  | 0.07065 | 0 | 0
| 0.24 |  | 0.47 | 0 |  | 0 | 0 |  | 0.10174 | 0 | 0
| 0.3 |  | 0.94 | 0 |  | 0 | 0 |  | 0.15896 | 0 | 0
| 0.35 |  | 1.25 | 0 | 0 | 0 | 0 | 0 | 0.21637 | 0 | 0
| 0.4 |  | 1.61 | 0 |  | 0 | 0 |  | 0.2826 | 0 | 0
| 0.45 |  | 2.02 | 0 |  | 0 | 0 |  | 0.35767 | 0 | 0
| 0.5 |  | 2.97 | 0 |  | 0 | 0 |  | 0.44156 | 0 | 0
| 0.68 |  | 6 | 0 |  | 0 | 0 |  | 0.81671 | 0 | 0
| 0.72 |  | 10.08 | 0 |  | 0 | 0 |  | 0.91562 | 0 | 0
| Итого: | 1 |  | 0 |  | 0 | 0 |  | 0.017663 |  | 0.017663