## мин
УТВЕРЖДАЮ:
Генеральный директор
ООО "УК-Семерка"
Простак Д.Э.
Ведомость объемов
по благоустройству придомовой территории по адресу:
Заводской район, ул. Тореза, 48
(минимальный перечень)
№ п/п | Наименование работ | Ед. изм. | Кол-во
Раздел 1. Ремонт дворовых проездов
1 | Разборка бортовых камней на щебеночном основании П-1У (Мусор) (328*0,125) | м.п. | 328
|  | тн | 41
2 | Срезка асфальтобетонного покрытия фрезой Н=0,07м (770*0,07) | м2 | 770
|  | м3 | 53.9
3 | Погрузочные работы (бортовые камни) (41*0,125) | тн | 41
4 | Перевозка строительного мусора (класс груза I) 11 км (41+53,9*1,98) | тн | 147.722
5 | Устройство подстилающих слоев из щебня шлакового фр.5-20 под дорожные бордюры В=30см, Н=15см Купл.щебня 1,26 | м2 | 97.5
|  | м3 | 14.625
6 | Установка бортовых камней на щебеночном основании в т.ч. (щебень шлаковый фр. 5-20) |  | 325
7 | П-1У ( объем 0,0525 м3) | м.п. | 325
8 | Устройство выравнивающего слоя из щебня фр.5-20 Н-5см (770*0,05) | м2 | 770
|  | м3 | 38.5
9 | Устройство покрытия толщиной 4см из горячих асфальтобетонных смесей пористых мелкозернистых МаркиII (770*0,04*2,4) | м2 | 770
10 | Розлив битума (770*0,0005) | тн | 0.385
11 | Устройство покрытия из мелкозернистой плотной асфальтобетонной смеси марки II , тип Б толщ. 4см (770х0,04*2,4) | м2 | 770
12 | Подготовка почвы для устройства партерного и обыкновенного газона с внесением растительной земли слоем 15 см вручную(Засыпка и планировка вручную пазух бортовых камней растительной землей Н=15см )(325*1) | м2 | 325
Раздел 2. Ремонт автомобильной парковки
13 | Демонтаж ж/б столбов освещения | шт. | 2
14 | Погрузка ж/б столбов освещения (2*0,63*2,4) | тн | 3.02
15 | Перевозка груза (класс груза I) (11 км) | тн | 3.02
16 | Разборка земляного корыта под уширения и парковки бульдозерами мощностью 79 кВт (108 л.с.) (143*0,3) | м2 | 143
|  | м3 | 42.9
17 | Погрузка грунта (42,9*1,4) | тн | 60.06
18 | Перевозка груза (класс груза I) (11 км)(42,9*1,4) | тн | 60.06
19 | Устройство шлакового основания фр 40-70 толщ. 15см (143,0х0,15) | м3 | 21.45
20 | Устройство шлакового основания фр 20-40 толщ. 8см (143,0х0,08) | м3 | 11.44
21 | Устройство покрытия толщиной 4см из горячих асфальтобетонных смесей пористых мелкозернистых МаркиII (143,0*0,04*2,4) | м2 | 143
22 | Устройство покрытия из мелкозернистой плотной асфальтобетонной смеси МаркиII , тип Б толщ. 4 см | м2 | 143
Раздел 3. Ремонт тротуара
23 | Разборка тротуарных бортовых камней на щебеночном основании (П-5У ) | м.п. | 44
|  | тн | 2.2
24 | Разборка покрытий асфальтобетонного покрытия Н=0,04 м отбойным молотком | м2 | 56
|  | м3 | 2.24
25 | Погрузочные работы (бортовые камни) (44*0,05) | тн | 2.2
26 | Погрузочные работы (мусор-асфальтобетон) 2,24*1,98 | тн | 4.4352
27 | Перевозка строительного мусора (класс груза I) (11 км) (2,20+4,44) | тн | 6.6352
28 | Устройство подстилающих слоев из щебня шлакового фр.5-20 под тротуарные бордюры В=20см, Н=10см (44*0,2*0,1 ) Купл.щебня 1,26 | м2 | 8.8
|  | м3 | 0.88
29 | Установка бортовых камней на щебеночном основании в т.ч. (щебень шлаковый фр. 5-20) | м.п. | 44
30 | П-5у ( объем 0,0021 м3) | м.п. | 44
31 | Устройство основания из щебня шлакового фр.5-20 толщ. 10 см (56*0,1) Купл.щебня 1,26 | м2 | 56
32 | Устройство покрытия из мелкозернистой асфальтобетонной смеси толщиной 4 см (Расход а/б смеси на 100м2-9,56тн) | м2 | 56
|  | тн | 5.35
33 | Подготовка почвы для устройства партерного и обыкновенного газона с внесением растительной земли слоем 15 см вручную(Засыпка и планировка вручную пазух бортовых камней растительной землей Н=15см ) (41*1) | м2 | 41
Раздел 4. Ремонт отмостки
34 | Разборка тротуарных бортовых камней на щебеночном основании (П-5У ) (Мусор) (121*0,05) | м.п. | 121
|  | тн | 6.05
35 | Разборка покрытий асфальтобетонного покрытия Н=0,04 м отбойным молотком | м2 | 182
|  | м3 | 7.28
36 | Погрузочные работы (бортовые камни) (121*0,05) | тн | 6.05
37 | Погрузочные работы (мусор-асфальтобетон) 7,28*1,98 | тн | 14.4144
38 | Перевозка строительного мусора (класс груза I) (11 км) (6,05+14,41) | тн | 20.4644
39 | Устройство подстилающих слоев из щебня шлакового фр.5-20 под тротуарные бордюры В=20см, Н=10см (121*0,2*0,1) Купл.щебня 1,26 | м2 | 24.2
|  | м3 | 2.42
40 | Установка бортовых камней на щебеночном основании в т.ч. (щебень шлаковый фр. 5-20) | м.п. | 121
41 | П-5у ( объем 0,0021 м3) | м.п. | 121
42 | Устройство основания из щебня шлакового фр.5-20 толщ. 10 см (182*0,1) Купл.щебня 1,26 | м2 | 182
43 | Устройство покрытия из мелкозернистой асфальтобетонной смеси толщиной 4 см (182*0,04*2,4) | м2 | 182
44 | Подготовка почвы для устройства партерного и обыкновенного газона с внесением растительной земли слоем 15 см вручную(Засыпка и планировка вручную пазух бортовых камней растительной землей Н=15см )(121*1) | м2 | 121
Раздел 5. Установка лавочек и урн
45 | Установка лавочек | шт. | 2
Раздел 6. Озеленение
46 | Подготовка стандартных посадочных мест для однорядной живой изгороди вручную с добавлением растительной земли до 25% | м.п. | 16
47 | Посадка кустарников (зверобой кустарниковый) в живую изгородь однорядную | шт. | 24
48 | Посадка кустарников (пузыреплодник) в живую изгородь однорядную | шт. | 24
49 | Валка деревьев (карагач, береза, клен) диаметром до 30 см | шт. | 2
|  | м3 | 0.35
50 | Корчевка пней диаметром до 32 см | шт. | 1
|  | м3 | 0.071
51 | Валка деревьев (карагач, береза, клен) диаметром более 32 см | шт. | 22
|  | м3 | 60.89
52 | Корчевка пней диаметром более 32 см | шт. | 16
|  | м3 | 7.73
53 | Погрузка строительного мусора (0,35+0,071+60,89+7,73)*0,61 | тн | 42.115
54 | Перевозка строительного мусора (класс груза I) (11 км) (0,35+0,071+60,89+7,73)*0,61 | тн | 42.115
55 | Засыпка ям растительной землей Н=15см (7,73+0,071) | м3 | 7.801
Составил: ______________________________ |  | ______________________
Проверил: ______________________________ |  | ______________________

## доп
УТВЕРЖДАЮ:
Генеральный директор
ООО "УК-Семерка"
Простак Д.Э.
Ведомость объемов
по благоустройству придомовой территории по адресу:
Заводской район, ул. Тореза, 48
(дополнительный перечень)
№ п/п | Наименование работ | Ед. изм. | Кол-во
Раздел 1. Установка дополнительных элементов благоустройства
1 | Демонтаж металлического газонного ограждения с сохранением материала | м.п. | 95
2 | Монтаж металлического газонного ограждения (материал б/у) | м.п. | 95
2.1 | Копания ям под металлические стойки (95/2,06) | шт | 46
2.2 | Установка металлического ограждения с бетонированием стоек (щебень фр. 5-20мм, Н=10мм, бетон В15 (М200), металлическая секция ограждения со стойками - 46 шт) | м.п. | 95
2.3 | Окраска ранее окрашенного металлического ограждения за два раза (2,06*0,5)*46 | м2 | 47.4
Составил: ______________________________ |  | ______________________
Проверил: ______________________________ |  | ______________________

## карчевка
Расчет объемов выкорчеванных деревьев
Заводской район (ул. Тореза 48)
Деревья |  | Кол-во | Объем стволов Vc |  |  | Объем веток | Объем стволов и веток |  | Объем корня Vк |  | Всего
D |  |  | 1 шт. | всего |  | Vв (15% от Vc) | V=Vc+Vв |  | 1 шт. (П*R2*1,5*1,5) | всего | Vс+Vв+Vк
м |  | штук | м3 | м3*шт |  | м3 |  |  |  | м3*шт | м3
тополь,карагач, береза, клен, черемуха, рябина | 0.1 |  | 0.09 | 0 | 0.3 | 0 | 0 | 0.345 | 0.017663 | 0 | 0
| 0.15 |  | 0.17 | 0 |  | 0 | 0 |  | 0.039741 | 0 | 0
| 0.2 | 1 | 0.3 | 0.3 |  | 0.045 | 0.345 |  | 0.07065 | 0.07065 | 0.41565
| 0.24 |  | 0.47 | 0 |  | 0 | 0 |  | 0.10174 | 0 | 0
| 0.3 |  | 0.94 | 0 |  | 0 | 0 |  | 0.15896 | 0 | 0
| 0.35 |  | 1.25 | 0 | 23.01 | 0 | 0 | 26.4615 | 0.21637 | 0 | 0
| 0.4 | 3 | 1.61 | 4.83 |  | 0.7245 | 5.5545 |  | 0.2826 | 0.8478 | 6.4023
| 0.45 | 9 | 2.02 | 18.18 |  | 2.727 | 20.907 |  | 0.35767 | 3.219 | 24.126
| 0.5 |  | 2.97 | 0 |  | 0 | 0 |  | 0.44156 | 0 | 0
| 0.68 |  | 6 | 0 |  | 0 | 0 |  | 0.81671 | 0 | 0
| 0.72 | 4 | 10.08 | 0 |  | 0 | 0 |  | 0.91562 | 3.6625 | 3.6625
| Итого: | 17 |  | 0 |  | 3.4965 | 26.8065 |  | 7.7999 |  | 34.6064
шт. - валка
шт. - корчевка пней

## валка
Расчет объемов поваленных деревьев
Заводской район (ул. Тореза 48)
Деревья |  | Кол-во | Объем стволов Vc |  |  | Объем веток | Объем стволов и веток |  | Объем корня Vк |  | Всего
D |  |  | 1 шт. | всего |  | Vв (15% от Vc) | V=Vc+Vв |  | 1 шт. (П*R2*1,5*1,5) | всего | Vс+Vв+Vк
м |  | штук | м3 | м3*шт |  | м3 |  |  |  | м3*шт | м3
тополь,карагач, береза, клен, черемуха, рябина | 0.1 | 1 | 0.09 | 0 | 0.3 | 0 | 0 | 0.345 | 0.017663 | 0.017663 | 0.017663
| 0.15 |  | 0.17 | 0 |  | 0 | 0 |  | 0.039741 | 0 | 0
| 0.2 | 1 | 0.3 | 0.3 |  | 0.045 | 0.345 |  | 0.07065 | 0.07065 | 0.41565
| 0.24 |  | 0.47 | 0 |  | 0 | 0 |  | 0.10174 | 0 | 0
| 0.3 |  | 0.94 | 0 |  | 0 | 0 |  | 0.15896 | 0 | 0
| 0.35 |  | 1.25 | 0 | 52.95 | 0 | 0 | 60.8925 | 0.21637 | 0 | 0
| 0.4 | 3 | 1.61 | 4.83 |  | 0.7245 | 5.5545 |  | 0.2826 | 0.8478 | 6.4023
| 0.45 | 9 | 2.02 | 18.18 |  | 2.727 | 20.907 |  | 0.35767 | 3.219 | 24.126
| 0.5 | 2 | 2.97 | 5.94 |  | 0.891 | 6.831 |  | 0.44156 | 0.88312 | 7.7141
| 0.68 | 4 | 6 | 24 |  | 3.6 | 27.6 |  | 0.81671 | 3.2669 | 30.8669
| 0.72 | 4 | 10.08 | 0 |  | 0 | 0 |  | 0.91562 | 3.6625 | 3.6625
| Итого: | 24 |  | 53.25 |  | 7.9875 | 61.2375 |  | 11.9676 |  | 73.2051