## Ведомость объемов работ 5 граф
УТВЕРЖДАЮ
_____________________
ВЕДОМОСТЬ ОБЪЕМОВ РАБОТ №
Благоустройство придомовой территории по адресу Кузнецкий район, ул. Петракова, 47
№ пп | Наименование | Ед. изм. | Кол. | Примечание
1 | 2 | 3 | 4 | 5
Раздел 1. Демонтажные работы
1 | Разборка бортовых камней: на щебеночном основании | 100 м | 0.07
2 | Строительный мусор П1у (2м/0,125м3) | т | 2.1
3 | Срезка поверхностного слоя асфальтобетонных дорожных покрытий методом холодного фрезерования при ширине барабана фрезы 1000 мм, толщина слоя: 10 см | 100 м2 | 0.025 | 2.5х1, h=0.1
4 | Разборка покрытий и оснований: цементно-бетонных | 100 м3 конструкций | 0.0025
5 | Строительный мусор Ббетон 2,4т/м3 | т | 0.6
6 | Погрузочные работы при автомобильных перевозках: мусора строительного с погрузкой экскаваторами емкостью ковша до 0,5 м3 | 1 т груза | 2.7
7 | Перевозка грузов автомобилями-самосвалами грузоподъемностью 10 т, работающих вне карьера, на расстояние: до 10 км I класс груза | 1 т груза | 2.7
Раздел 2. Площадка
8 | Устройство подстилающих и выравнивающих слоев оснований: из щебня (под дорожные бордюры) | 100 м3 материала основания (в плотном теле) | 0.007425 | 16,5*0,15*0,3
9 | Щебень шлаковый для дорожного строительства, фракция 10-20 мм, марка 1000 | м3 | 0.9324
10 | Установка бортовых камней бетонных: на щебенчном основании | 100 м бортового камня | 0.165
11 | Поребрик П1у (объем 0,125 м3) L=2,0м | м | 8.25
12 | Устройство подстилающих и выравнивающих слоев оснований: из щебня (площадка) | 100 м3 материала основания (в плотном теле) | 0.325 | 650*0.05
13 | Щебень шлаковый для дорожного строительства, фракция 10-20 мм, марка 1000 | м3 | 40.95
14 | Устройство покрытия толщиной 4 см из горячих асфальтобетонных смесей пористых крупнозернистых, плотность каменных материалов: 2,5-2,9 т/м3 | 1000 м2 покрытия | 0.65
15 | Смеси асфальтобетонные дорожные, аэродромные и асфальтобетон (горячие для плотного асфальтобетона мелко и крупнозернистые, песчаные), марка II, тип Б | т | 60.13
16 | Розлив вяжущих материалов | 1 т | 0.325
17 | До 3 см.На каждые 0,5 см изменения толщины покрытия добавлять или исключать: к расценке 27-06-020-06 (до толщ. 6см) | 1000 м2 покрытия | 0.65
18 | Смеси асфальтобетонные дорожные, аэродромные и асфальтобетон (горячие для плотного асфальтобетона мелко и крупнозернистые, песчаные), марка II, тип Б | т | 45.24
19 | Розлив вяжущих материалов | 1 т | 0.325
20 | Планировка вручную пазух бортовых камней землей | 1000 м2 спланированной поверхности | 0.00623
Раздел 3. Тротуары
21 | Устройство подстилающих и выравнивающих слоев оснований: из щебня (под тротуарные бордюры) | 100 м3 материала основания (в плотном теле) | 0.0099 | 49.5*0.2*0,1
22 | Щебень шлаковый для дорожного строительства, фракция 10-20 мм, марка 1000 | м3 | 1.2474
23 | Установка бортовых камней бетонных: при других видах покрытий | 100 м бортового камня | 0.499
24 | Поребрик П5у L=3м (объем 0.0021 м3) | м | 16.5
27 | Устройство асфальтобетонных покрытий дорожек и тротуаров однослойных из литой мелкозернистой асфальтобетонной смеси толщиной 3 см | 100 м2 покрытия | 1.0453
28 | До 4 см. На каждые 0,5 см изменения толщины покрытия добавлять к расценке 27-07-001-01 (до толщ.4см) | 100 м2 покрытия | 1.0453
Демонтаж-монтаж люка
29 | Демонтаж люка | 1 шт. | 1
30 | Установка опор из плит и колец диаметром : до 1000 мм (часть оголовка) | 100 м3 сборных железобетонных конструкций | 0.000628 | H=20 см , 2*3.14*0,5*0.1*0.2
31 | Установка люка | 1 шт. | 1
Составил: ____________________________
(должность, подпись, расшифровка)
Проверил: ___________________________
(должность, подпись, расшифровка)