## Ведомость объемов работ 6 граф
СОГЛАСОВАНО: |  |  |  | УТВЕРЖДАЮ:
Генеральный директор ООО "УК Гестия"
А.О. Миньков
Ведомость объемов
на Благоустройство дворовой территории многоквартирного жилого дома по адресу:
г. Новокузнецк, ул. Пархоменко д. 65
№ пп | Наименование | Ед. изм. | Кол. | Примечание
1 | 2 | 3 | 4 | 5
Раздел 1. Ремонт дворового проезда (тип I)
Демонтажные работы
1 | Разборка бортовых камней БР.100.30.18: на бетонном основании (190*0,12+190*0,032*2,4)= 37,392 т | 100 м | 1,9 190 / 100
2 | Снятие деформированных асфальтобетонных покрытий самоходными холодными фрезами с шириной фрезерования 1500-2100 мм толщиной слоя: до 70 мм | 1000 м2 покрытия | 0,45 450 / 1000
3 | Лом асфальтобетона, 138,6*450/1000=62,37 т | т | 62.37
4 | Погрузочные работы при автомобильных перевозках: мусора строительного с погрузкой экскаваторами емкостью ковша до 0,5 м3,(где 0,12т - вес 1м изделия, 0,032м2- площадь сечения подготовки 1м бордюрного камня, 2,4т/м3- объемный вес бетона) | 1 т груза | 37,392 (190*0,12+190*0,032*2,40)
5 | Перевозка грузов автомобилями-самосвалами грузоподъемностью 10 т, работающих вне карьера, на расстояние: до 15 км I класс груза | 1 т груза | 99,762 62,37+37,392
Установка бортовых камней
6 | Устройство подстилающих и выравнивающих слоев оснований: из Щебень из доменного шлака фр.5-20 мм (где 1,26-коэффициент уплотнения для щебня шлакового , см. приложение 27.2 к 27-04-001 (4)) под бордюры 15см, | 100 м3 материала основания (в плотном теле) | 0,072 (160*0,3*0,15) / 100
7 | Установка бортовых камней бетонных: при других видах покрытий (поребрик П-1У , ГОСТ 6665-91, длина 4,1 м объем бетона на 1 м-0,0525 м3) | 100 м бортового камня | 1,6 160 / 100
Восстановление дворового проезда
8 | Розлив вяжущих материалов | 1 т | 0,225 450*0,0005
9 | Устройство подстилающих и выравнивающих слоев оснований 10см: из Щебень из доменного шлака фр. 5-20 мм (где 1,26-коэффициент уплотнения для щебня шлакового , см. приложение 27.2 к 27-04-001 (4)) | 100 м3 материала основания (в плотном теле) | 0,45 (450*0,1) / 100
10 | Устройство покрытия толщиной 4 см из горячих асфальтобетонных смесей пористых мелкозернистых, плотность каменных материалов: 2,5-2,9 т/м3, 93,7*450/1000=42,17 марка II | 1000 м2 покрытия | 0,45 450 / 1000
11 | Устройство покрытия толщиной 4 см из горячих асфальтобетонных смесей плотных мелкозернистых типа АБВ, плотность каменных материалов: 2,5-2,9 т/м3, 450*96,6/1000=43,47т марка II, тип Б, | 1000 м2 покрытия | 0,45 450 / 1000
Раздел 2. Ремонт парковки (тип IIа)
12 | Разработка грунта с перемещением до 20 м бульдозерами мощностью: 79 кВт (108 л.с.), группа грунтов 2 , | 1000 м3 грунта | 0,027 (90*0,3) / 1000
13 | Погрузочные работы при автомобильных перевозках: грунта растительного слоя (земля, перегной) , 27 м3*1,4т/м3=37,8 т | 1 т груза | 37,8 27*1,4
14 | Перевозка грузов автомобилями-самосвалами грузоподъемностью 10 т, работающих вне карьера, на расстояние: до 15 км I класс груза | 1 т груза | 37.8
15 | Устройство подстилающих и выравнивающих слоев оснований: из Щебень из доменного шлака фр 40-70мм (где 1,26-коэффициент уплотнения для щебня шлакового , см. приложение 27.2 к 27-04-001 (4)) | 100 м3 материала основания (в плотном теле) | 0,135 (90*0,15) / 100
16 | Устройство оснований из Щебень из доменного шлака фр 20-40 мм, (где 1,26-коэффициент уплотнения для щебня шлакового , см. приложение 27.2 к 27-04-001 (4), толщиной (8см) | 1000 м2 основания | 0,09 90 / 1000
17 | Устройство покрытия толщиной 4 см из горячих асфальтобетонных смесей пористых мелкозернистых, плотность каменных материалов: 2,5-2,9 т/м3, 93,7*90/1000=8,433 т марка II | 1000 м2 покрытия | 0,09 90 / 1000
18 | Устройство покрытия толщиной 4 см из горячих асфальтобетонных смесей плотных мелкозернистых типа АБВ, плотность каменных материалов: 2,5-2,9 т/м3, 90*96,6/1000=8,694 т марка II, тип Б, | 1000 м2 покрытия | 0,09 90 / 1000
Установка бортовых камней на парковке
19 | Устройство подстилающих и выравнивающих слоев оснований: из Щебень из доменного шлака фр. 5-20мм (где 1,26-коэффициент уплотнения для щебня шлакового , см. приложение 27.2 к 27-04-001 (4)), (под дорожный бордюр) 15см | 100 м3 материала основания (в плотном теле) | 0,01575 (35*0,3*0,15) / 100
20 | Установка бортовых камней бетонных: при других видах покрытий (поребрик П-1У, ГОСТ 6665-91, длина 4,1 м объем бетона на 1 м-0,0525 м3) | 100 м бортового камня | 0,35 35 / 100
Раздел 3. Ремонт тротуара (тип III)
21 | Разборка бортовых камней на бетонном основании БР.100.20.8 (70*0,014*2,4)+(70*0,04)=5,152т | 100 м | 0,7 70 / 100
22 | Разборка асфальтобетонных покрытий тротуаров толщиной до 4 см: с помощью молотков отбойных пневматических, (90*0,04*1,98)=7,128т | 1000 м2 | 0,09 90 / 1000
23 | Погрузочные работы при автомобильных перевозках: мусора строительного с погрузкой экскаваторами емкостью ковша до 0,5 м3,(где 0,04т - вес 1м изделия, 0,014м2- площадь сечения подготовки 1м бордюрного камня, 2,4т/м3- объемный вес бетона) | 1 т груза | 12,28 5,152+7,128
24 | Перевозка грузов автомобилями-самосвалами грузоподъемностью 10 т, работающих вне карьера, на расстояние: до 15 км I класс груза, | 1 т груза | 12,28 5,152+7,128
25 | Устройство оснований толщиной 10 см под тротуары из Щебень из доменного шлака фр. 5-20 мм (где 1,26-коэффициент уплотнения для щебня шлакового , см. приложение 27.2 к 27-04-001 (4) | 100 м2 дорожек и тротуаров | 0,9 90 / 100
26 | Устройство асфальтобетонных покрытий дорожек и тротуаров двухслойных: верхний слой из песчаной асфальтобетонной смеси толщиной (4см) марка II, тип Б (7,14+1,21*2)*90/100= 8,604 т | 100 м2 покрытия | 0,9 90 / 100
Установка бортовых камней на тротуаре
27 | Устройство подстилающих и выравнивающих слоев оснований: из Щебень из доменного шлака фр. 5-20мм (где 1,26-коэффициент уплотнения для щебня шлакового , см. приложение 27.2 к 27-04-001 (4)) толщ.10см | 100 м3 материала основания (в плотном теле) | 0,014 (70*0,2*0,1) / 100
28 | Установка бортовых камней бетонных: при других видах покрытий (поребрик П-5У , ГОСТ 6665-91, длина 3м объем бетона на 1 м-0,021 м3) | 100 м бортового камня | 0,7 70 / 100
29 | Регулирование высотного положения крышек колодцев с подъемом на высоту: до 5 см | 1 колодец | 1
Раздел 4. Ремонт отмостки (тип III)
30 | Разборка бортовых камней на бетонном основании БР.100.20.8 (140*0,014*2,4)+(140*0,04)=10,304т | 100 м | 1,4 140 / 100
31 | Разборка асфальтобетонных покрытий тротуаров толщиной до 4 см: с помощью молотков отбойных пневматических, (170*0,04*1,98)=13,464т | 1000 м2 | 0,17 170 / 1000
32 | Погрузочные работы при автомобильных перевозках: мусора строительного с погрузкой экскаваторами емкостью ковша до 0,5 м3, (где 0,04т - вес 1м изделия, 0,014м2- площадь сечения подготовки 1м бордюрного камня, 2,4т/м3- объемный вес бетона) | 1 т груза | 23,768 10,304+13,464
33 | Перевозка грузов автомобилями-самосвалами грузоподъемностью 10 т, работающих вне карьера, на расстояние: до 15 км I класс груза | 1 т груза | 23,768 10,304+13,464
34 | Устройство оснований толщиной 10 см под тротуары из Щебень из доменного шлака фр. 5-20мм (где 1,26-коэффициент уплотнения для щебня шлакового , см. приложение 27.2 к 27-04-001 (4) | 100 м2 дорожек и тротуаров | 1,7 170 / 100
35 | Устройство асфальтобетонных покрытий дорожек и тротуаров двухслойных: верхний слой из песчаной асфальтобетонной смеси толщиной (4см) марка II, тип Б, (7,14+1,21*2)*170/100= 16,254 т | 100 м2 покрытия | 1,7 170 / 100
Установка бортовых камней на отмостке
36 | Устройство подстилающих и выравнивающих слоев оснований: из Щебень из доменного шлака фр. 5-20мм (где 1,26-коэффициент уплотнения для щебня шлакового , см. приложение 27.2 к 27-04-001 (4)) | 100 м3 материала основания (в плотном теле) | 0,028 (140*0,2*0,1) / 100
37 | Установка бортовых камней бетонных: при других видах покрытий (поребрик П-5У , ГОСТ 6665-91, длина 3м объем бетона на 1 м-0,021 м3) | 100 м бортового камня | 1,4 140 / 100
38 | Засыпка вручную траншей, пазух котлованов и ям, группа грунтов: 1(где 0,15 м-высота насыпи грунта, 1 м-ширина насыпи грунта вдоль бортового камня) | 100 м3 грунта | 0,675 (450*0,15*1) / 100
Составил: ___________________________Чичанкина Е.В.
(должность, подпись, расшифровка)
Проверил: ___________________________
(должность, подпись, расшифровка)