## ЛСР 17 граф с оборудованием
СОГЛАСОВАНО: | [11 empty] | УТВЕРЖДАЮ:
Генеральный директор ООО "УК Гестия" А.О. Миньков
_________________ | [11 empty] | _________________
" _____ " ________________ 2019 г. | [11 empty] | "______ " _______________2019 г.
Благоустройство дворовой территории многоквартирного жилого дома по адресу:г. Новокузнецк, ул. Пархоменко д. 65
(наименование стройки)
ЛОКАЛЬНЫЙ СМЕТНЫЙ РАСЧЕТ №
(локальная смета)
|  | на | Благоустройство дворовой территории многоквартирного жилого дома по адресу:г. Новокузнецк, ул. Пархоменко д. 65
(наименование работ и затрат, наименование объекта)
Основание:
|  |  | Сметная стоимость строительных работ _______________________________________________________________________________________________ | [5 empty] | ___________________________1921,998 |  | тыс. руб.
|  |  | Средства на оплату труда _______________________________________________________________________________________________ | [5 empty] | ___________________________226,908 |  | тыс. руб.
|  |  | Сметная трудоемкость _______________________________________________________________________________________________ | [5 empty] | _______________________________________________________________________________________________774,92 |  | чел.час
|  |  | Составлен(а) в текущих (прогнозных) ценах по состоянию на ______________ | [8 empty] | Октябрь 2019 г
№ пп | Обосно- вание | Наименование | Ед. изм. | Кол. | Стоимость единицы, руб. |  |  |  | Общая стоимость, руб. |  |  |  |  | Т/з осн. раб.на ед. | Т/з осн. раб. Всего | Общая масса обору-дования, т
[5 empty] | Всего | В том числе |  |  | Обору- дование | Всего | В том числе
[6 empty] | Осн.З/п | Эк.Маш | З/пМех |  |  | Осн.З/п | Эк.Маш | З/пМех
1 | 2 | 3 | 4 | 5 | 6 | 7 | 8 | 9 | 10 | 11 | 12 | 13 | 14 | 15 | 16 | 17
Раздел 1. Ремонт дворового проезда (тип I)
Демонтажные работы
1 | ТЕРр68-14-1 | Разборка бортовых камней БР.100.30.18: на бетонном основании (190*0,12+190*0,032*2,4)= 37,392 т НР (39352 руб.): 104% от ФОТ СП (22703 руб.): 60% от ФОТ | 100 м | 1,9 190 / 100 | 1417.77 | 708.54 | 709.23 | 113.55 |  | 2694 | 1346 | 1348 | 216 | 68.26 | 129.69
2 | ТЕРр68-12-13 | Снятие деформированных асфальтобетонных покрытий самоходными холодными фрезами с шириной фрезерования 1500-2100 мм толщиной слоя: до 70 мм НР (1486 руб.): 104% от ФОТ СП (857 руб.): 60% от ФОТ | 1000 м2 покрытия | 0,45 450 / 1000 | 3820.63 | 32.51 | 3788.12 | 98.22 |  | 1719 | 15 | 1704 | 44 | 3.47 | 1.56
3 | С410-9014 | Лом асфальтобетона, 138,6*450/1000=62,37 т | т | 62.37
4 | ТССЦпг-01-01-01-043 | Погрузочные работы при автомобильных перевозках: мусора строительного с погрузкой экскаваторами емкостью ковша до 0,5 м3,(где 0,12т - вес 1м изделия, 0,032м2- площадь сечения подготовки 1м бордюрного камня, 2,4т/м3- объемный вес бетона) НР 0% от ФОТ СП 0%*0,85 от ФОТ | 1 т груза | 37,392 (190*0,12+190*0,032*2,40) | 4.49 |  |  |  |  | 168
5 | ТССЦпг-03-21-01-015 | Перевозка грузов автомобилями-самосвалами грузоподъемностью 10 т, работающих вне карьера, на расстояние: до 15 км I класс груза НР 0% от ФОТ СП 0%*0,85 от ФОТ | 1 т груза | 99,762 62,37+37,392 | 15.36 |  |  |  |  | 1532
Установка бортовых камней
6 | ТЕР27-04-001-03 | Устройство подстилающих и выравнивающих слоев оснований: из шлака доменного отвального сталеплавильного под бордюры 15см, НР (1480 руб.): 142% от ФОТ СП (841 руб.): 95%*0,85 от ФОТ | 100 м3 материала основания (в плотном теле) | 0,072 (160*0,3*0,15) / 100 | 4617.09 | 121.95 | 4465.64 | 478.22 |  | 332 | 9 | 322 | 34 | 12.77 | 0.92
7 | Прайс "СГМК" | Щебень из доменного шлака фр.5-20 мм (где 1,26-коэффициент уплотнения для щебня шлакового , см. приложение 27.2 к 27-04-001 (4)), НДС не предусмотрен | м3 | 9,072 7,2*1,26 | 60,09 379,24/7,101*1,02*1,103 |  |  |  |  | 545
8 | ТЕР27-02-010-02 | Установка бортовых камней бетонных: при других видах покрытий НР (43169 руб.): 142% от ФОТ СП (24549 руб.): 95%*0,85 от ФОТ | 100 м бортового камня | 1,6 160 / 100 | 4554.61 | 772.97 | 104.2 | 11.02 |  | 7287 | 1237 | 167 | 18 | 76.08 | 121.73
9 | 101-1805 | Гвозди строительные | т | -0,0016 | 10557.18 |  |  |  |  | -17
10 | 102-0038 | Брусья необрезные хвойных пород длиной 4-6,5 м, все ширины, толщиной 100, 125 мм, IV сорта | м3 | -0,272 | 705.14 |  |  |  |  | -192
11 | 401-0006 | Бетон тяжелый, класс В15 (М200) | м3 | -9,44 | 594.11 |  |  |  |  | -5608
12 | ТЕР06-01-001-01 | Устройство бетонной подготовки НР (-4655 руб.): 105% от ФОТ СП (-2449 руб.): 65%*0,85 от ФОТ | 100 м3 бетона, бутобетона и железобетона в деле | -0,092549 (-9,44/1,02) / 100 | 6709.29 | 1686.6 | 2609.79 | 291.78 |  | -621 | -156 | -242 | -27 | 180 | -16.66
13 | Прайс "Авангард" | Бортовой камень (поребрик П-1У , ГОСТ 6665-91, длина 4,1 м объем бетона на 1 м-0,0525 м3) | м3 | 8,4 0,0525*160 | 1899,92 14390/1,2/7,101*1,02*1,103 |  |  |  |  | 15959
Восстановление дворового проезда
14 | ТЕР27-06-026-01 | Розлив вяжущих материалов НР (68 руб.): 142% от ФОТ СП (39 руб.): 95%*0,85 от ФОТ | 1 т | 0,225 450*0,0005 | 1981.77 |  | 49.08 | 8.59 |  | 446 |  | 11 | 2
15 | ТЕР27-04-001-03 | Устройство подстилающих и выравнивающих слоев оснований 10см: из шлака доменного отвального сталеплавильного НР (9287 руб.): 142% от ФОТ СП (5281 руб.): 95%*0,85 от ФОТ | 100 м3 материала основания (в плотном теле) | 0,45 (450*0,1) / 100 | 4617.09 | 121.95 | 4465.64 | 478.22 |  | 2078 | 55 | 2010 | 215 | 12.77 | 5.75
16 | Прайс "СГМК" | Щебень из доменного шлака фр. 5-20 мм (где 1,26-коэффициент уплотнения для щебня шлакового , см. приложение 27.2 к 27-04-001 (4)), НДС не предусмотрен | м3 | 56,7 45*1,26 | 60,09 379,24/7,101*1,02*1,103 |  |  |  |  | 3407
17 | ТЕР27-06-020-08 | Устройство покрытия толщиной 4 см из горячих асфальтобетонных смесей пористых мелкозернистых, плотность каменных материалов: 2,5-2,9 т/м3, 93,7*450/1000=42,17 НР (11731 руб.): 142% от ФОТ СП (6671 руб.): 95%*0,85 от ФОТ | 1000 м2 покрытия | 0,45 450 / 1000 | 3589.57 | 442.75 | 2777.78 | 315.72 |  | 1615 | 199 | 1250 | 142 | 38.3 | 17.24
18 | ТССЦ-410-0022 | Смеси асфальтобетонные дорожные, аэродромные и асфальтобетон (горячие для пористого асфальтобетона щебеночные и гравийные), марка II | т | 42.17 | 518.6 |  |  |  |  | 21869
19 | ТЕР27-06-020-01 | Устройство покрытия толщиной 4 см из горячих асфальтобетонных смесей плотных мелкозернистых типа АБВ, плотность каменных материалов: 2,5-2,9 т/м3, 450*96,6/1000=43,47т НР (11731 руб.): 142% от ФОТ СП (6671 руб.): 95%*0,85 от ФОТ | 1000 м2 покрытия | 0,45 450 / 1000 | 3437.9 | 442.75 | 2769.94 | 315.39 |  | 1547 | 199 | 1246 | 142 | 38.3 | 17.24
20 | ТССЦ-410-0006 | Смеси асфальтобетонные дорожные, аэродромные и асфальтобетон (горячие для плотного асфальтобетона мелко и крупнозернистые, песчаные), марка II, тип Б, | т | 43.47 | 570.7 |  |  |  |  | 24808
Раздел 2. Ремонт парковки (тип IIа)
21 | ТЕР01-01-030-06 | Разработка грунта с перемещением до 10 м бульдозерами мощностью: 79 кВт (108 л.с.), группа грунтов 2 , НР (69 руб.): 95% от ФОТ СП (31 руб.): 50%*0,85 от ФОТ | 1000 м3 грунта | 0,027 (90*0,3) / 1000 | 949.58 |  | 949.58 | 121.41 |  | 26 |  | 26 | 3
22 | ТЕР01-01-030-14 | При перемещении грунта на каждые последующие 10 м добавлять: к расценке 01-01-030-06 НР (69 руб.): 95% от ФОТ СП (31 руб.): 50%*0,85 от ФОТ | 1000 м3 грунта | 0,027 (90*0,3) / 1000 | 751.81 |  | 751.81 | 96.13 |  | 20 |  | 20 | 3
23 | ТССЦпг-01-01-01-039 | Погрузочные работы при автомобильных перевозках: грунта растительного слоя (земля, перегной) , 27 м3*1,4т/м3=37,8 т НР 0% от ФОТ СП 0%*0,85 от ФОТ | 1 т груза | 37,8 27*1,4 | 5.42 |  |  |  |  | 205
24 | ТССЦпг-03-21-01-015 | Перевозка грузов автомобилями-самосвалами грузоподъемностью 10 т, работающих вне карьера, на расстояние: до 15 км I класс груза НР 0% от ФОТ СП 0%*0,85 от ФОТ | 1 т груза | 37.8 | 15.36 |  |  |  |  | 581
25 | ТЕР27-04-001-03 | Устройство подстилающих и выравнивающих слоев оснований: из шлака доменного отвального сталеплавильного НР (2787 руб.): 142% от ФОТ СП (1585 руб.): 95%*0,85 от ФОТ | 100 м3 материала основания (в плотном теле) | 0,135 (90*0,15) / 100 | 4617.09 | 121.95 | 4465.64 | 478.22 |  | 623 | 16 | 603 | 65 | 12.77 | 1.72
26 | Прайс "СГМК" | Щебень из доменного шлака фр 40-70мм (где 1,26-коэффициент уплотнения для щебня шлакового , см. приложение 27.2 к 27-04-001 (4)), НДС не предусмотрен | м3 | 17,01 13,5*1,26 | 57,59 363,5/7,101*1,02*1,103 |  |  |  |  | 980
27 | ТЕР27-04-011-01 | Устройство оснований из отвальных доменных шлаков: однослойных толщиной 10 см (8см) НР (3302 руб.): 142% от ФОТ СП (1877 руб.): 95%*0,85 от ФОТ | 1000 м2 основания | 0,09 90 / 1000 | 19183.67 | 408.96 | 5979.39 | 660.14 |  | 1727 | 37 | 538 | 59 | 43.23 | 3.89
28 | ТЕР27-04-011-03 | На каждый 1 см изменения толщины слоя добавлять или исключать (к=-2) к расценкам 27-04-011-01, 27-04-011-02 НР (-102 руб.): 142% от ФОТ СП (-58 руб.): 95%*0,85 от ФОТ | 1000 м2 основания | -0,09 -90 / 1000 | 2309.72 | 12.68 | 207.86 | 25.96 |  | -208 | -1 | -19 | -2 | 1.34 | -0.12
29 | 409-0031 | Щебень пористый из металлургического шлака (шлаковая пемза), фракция 10-20 мм, марка 800 | м3 | -11,016 -(13,77-2,754) | 68.09 |  |  |  |  | -750
30 | Прайс "СГМК" | Щебень из доменного шлака фр 20-40 мм, (где 1,26-коэффициент уплотнения для щебня шлакового , см. приложение 27.2 к 27-04-001 (4), НДС не предусмотрен) | м3 | 9,072 90*0,08*1,26 | 57,59 363,5/7,101*1,02*1,103 |  |  |  |  | 522
31 | ТЕР27-06-020-08 | Устройство покрытия толщиной 4 см из горячих асфальтобетонных смесей пористых мелкозернистых, плотность каменных материалов: 2,5-2,9 т/м3, 93,7*90/1000=8,433 т НР (2339 руб.): 142% от ФОТ СП (1330 руб.): 95%*0,85 от ФОТ | 1000 м2 покрытия | 0,09 90 / 1000 | 3589.57 | 442.75 | 2777.78 | 315.72 |  | 323 | 40 | 250 | 28 | 38.3 | 3.45
32 | ТССЦ-410-0022 | Смеси асфальтобетонные дорожные, аэродромные и асфальтобетон (горячие для пористого асфальтобетона щебеночные и гравийные), марка II | т | 8.433 | 518.6 |  |  |  |  | 4373
33 | ТЕР27-06-020-01 | Устройство покрытия толщиной 4 см из горячих асфальтобетонных смесей плотных мелкозернистых типа АБВ, плотность каменных материалов: 2,5-2,9 т/м3, 90*96,6/1000=8,694 т НР (2339 руб.): 142% от ФОТ СП (1330 руб.): 95%*0,85 от ФОТ | 1000 м2 покрытия | 0,09 90 / 1000 | 3437.9 | 442.75 | 2769.94 | 315.39 |  | 309 | 40 | 249 | 28 | 38.3 | 3.45
34 | ТССЦ-410-0006 | Асфальтобетонные смеси дорожные, аэродромные и асфальтобетон (горячие и теплые для плотного асфальтобетона мелко и крупнозернистые, песчаные), марка II, тип Б, | т | 8.694 | 570.7 |  |  |  |  | 4962
Установка бортовых камней на парковке
35 | ТЕР27-04-001-03 | Устройство подстилающих и выравнивающих слоев оснований: из шлака доменного отвального сталеплавильного (под дорожный бордюр) 15см НР (344 руб.): 142% от ФОТ СП (195 руб.): 95%*0,85 от ФОТ | 100 м3 материала основания (в плотном теле) | 0,01575 (35*0,3*0,15) / 100 | 4617.09 | 121.95 | 4465.64 | 478.22 |  | 73 | 2 | 70 | 8 | 12.77 | 0.2
36 | Прайс "СГМК" | Щебень из доменного шлака фр. 5-20мм (где 1,26-коэффициент уплотнения для щебня шлакового , см. приложение 27.2 к 27-04-001 (4)), НДС не предусмотрен | м3 | 1,9845 1,575*1,26 | 60,09 379,24/7,101*1,02*1,103 |  |  |  |  | 119
37 | ТЕР27-02-010-02 | Установка бортовых камней бетонных: при других видах покрытий НР (9460 руб.): 142% от ФОТ СП (5380 руб.): 95%*0,85 от ФОТ | 100 м бортового камня | 0,35 35 / 100 | 4554.61 | 772.97 | 104.2 | 11.02 |  | 1594 | 271 | 36 | 4 | 76.08 | 26.63
38 | 101-1805 | Гвозди строительные | т | -0,0004 | 10557.18 |  |  |  |  | -4
39 | 102-0038 | Брусья необрезные хвойных пород длиной 4-6,5 м, все ширины, толщиной 100, 125 мм, IV сорта | м3 | -0,0595 | 705.14 |  |  |  |  | -42
40 | 401-0006 | Бетон тяжелый, класс В15 (М200) | м3 | -2,065 | 594.11 |  |  |  |  | -1227
41 | ТЕР06-01-001-01 | Устройство бетонной подготовки НР (-1017 руб.): 105% от ФОТ СП (-535 руб.): 65%*0,85 от ФОТ | 100 м3 бетона, бутобетона и железобетона в деле | -0,020245 (-2,065/1,02) / 100 | 6709.29 | 1686.6 | 2609.79 | 291.78 |  | -136 | -34 | -53 | -6 | 180 | -3.64
42 | Прайс "Авангард" | Бортовой камень (поребрик П-1У, ГОСТ 6665-91, длина 4,1 м объем бетона на 1 м-0,0525 м3) | м3 | 1,8375 0,0525*35 | 1899,92 14390/1,2/7,101*1,02*1,103 |  |  |  |  | 3491
Раздел 3. Ремонт тротуара (тип III)
43 | ТЕРр68-14-1 | Разборка бортовых камней на бетонном основании БР.100.20.8 (70*0,014*2,4)+(70*0,04)=5,152т НР (14486 руб.): 104% от ФОТ СП (8357 руб.): 60% от ФОТ | 100 м | 0,7 70 / 100 | 1417.77 | 708.54 | 709.23 | 113.55 |  | 992 | 496 | 496 | 79 | 68.26 | 47.78
44 | ТЕРр68-13-2 | Разборка асфальтобетонных покрытий тротуаров толщиной до 4 см: с помощью молотков отбойных пневматических, (90*0,04*1,98)=7,128т НР (1739 руб.): 104% от ФОТ СП (1003 руб.): 60% от ФОТ | 1000 м2 | 0,09 90 / 1000 | 1761.59 | 577.02 | 1184.57 | 189.66 |  | 159 | 52 | 107 | 17 | 57.76 | 5.2
45 | ТССЦпг-01-01-01-043 | Погрузочные работы при автомобильных перевозках: мусора строительного с погрузкой экскаваторами емкостью ковша до 0,5 м3,(где 0,04т - вес 1м изделия, 0,014м2- площадь сечения подготовки 1м бордюрного камня, 2,4т/м3- объемный вес бетона) НР 0% от ФОТ СП 0%*0,85 от ФОТ | 1 т груза | 12,28 5,152+7,128 | 4.49 |  |  |  |  | 55
46 | ТССЦпг-03-21-01-015 | Перевозка грузов автомобилями-самосвалами грузоподъемностью 10 т, работающих вне карьера, на расстояние: до 15 км I класс груза, НР 0% от ФОТ СП 0%*0,85 от ФОТ | 1 т груза | 12,28 5,152+7,128 | 15.36 |  |  |  |  | 189
47 | ТЕР27-07-002-01 | Устройство оснований толщиной 12 см под тротуары из кирпичного или известнякового щебня (10см) НР (9564 руб.): 142% от ФОТ СП (5439 руб.): 95%*0,85 от ФОТ | 100 м2 дорожек и тротуаров | 0,9 90 / 100 | 5253.2 | 266.6 | 322.22 | 42.03 |  | 4728 | 240 | 290 | 38 | 26.24 | 23.62
48 | ТЕР27-07-002-02 | На каждый 1 см изменения толщины оснований уменьшать (к=-2) или исключать к расценке 27-07-002-01 НР (-412 руб.): 142% от ФОТ СП (-234 руб.): 95%*0,85 от ФОТ | 100 м2 дорожек и тротуаров | -0,9 -90 / 100 | 831.56 | 10.98 | 17.06 | 2.42 |  | -748 | -10 | -15 | -2 | 1.08 | -0.97
49 | 408-0391 | Щебень известняковый для строительных работ марки 600 фракции 5-10 мм | м3 | -12.96 | 267.84 |  |  |  |  | -3471
50 | Прайс "СГМК" | Щебень из доменного шлака фр. 5-20 мм (где 1,26-коэффициент уплотнения для щебня шлакового , см. приложение 27.2 к 27-04-001 (4), НДС не предусмотрен) | м3 | 11,34 90*0,1*1,26 | 60,09 379,24/7,101*1,02*1,103 |  |  |  |  | 681
51 | ТЕР27-07-001-04 | Устройство асфальтобетонных покрытий дорожек и тротуаров двухслойных: верхний слой из песчаной асфальтобетонной смеси толщиной 3 см (4см) НР (3647 руб.): 142% от ФОТ СП (2074 руб.): 95%*0,85 от ФОТ | 100 м2 покрытия | 0,9 90 / 100 | 4244.43 | 118.03 | 73.39 | 0.32 |  | 3820 | 106 | 66 |  | 10.21 | 9.19
52 | ТЕР27-07-001-02 | На каждые 0,5 см изменения толщины покрытия добавлять (к=2) к расценке 27-07-001-01 НР (1617 руб.): 142% от ФОТ СП (920 руб.): 95%*0,85 от ФОТ | 100 м2 покрытия | 0,9 90 / 100 | 1410.82 | 51.78 | 23.5 |  |  | 1270 | 47 | 21 |  | 4.64 | 4.18
53 | 410-0054 | Асфальт литой для покрытий тротуаров тип II (жесткий) | т | -8.604 | 551.88 |  |  |  |  | -4748
54 | ТССЦ-410-0006 | Асфальтобетонные смеси дорожные, аэродромные и асфальтобетон (горячие и теплые для плотного асфальтобетона мелко и крупнозернистые, песчаные), марка II, тип Б (7,14+1,21*2)*90/100= 8,604 т | т | 8,604 6,426+2,178 | 570.7 |  |  |  |  | 4910
Установка бортовых камней на тротуаре
55 | ТЕР27-04-001-03 | Устройство подстилающих и выравнивающих слоев оснований: из шлака доменного отвального сталеплавильного толщ.10см НР (310 руб.): 142% от ФОТ СП (176 руб.): 95%*0,85 от ФОТ | 100 м3 материала основания (в плотном теле) | 0,014 (70*0,2*0,1) / 100 | 4617.09 | 121.95 | 4465.64 | 478.22 |  | 65 | 2 | 63 | 7 | 12.77 | 0.18
56 | Прайс "СГМК" | Щебень из доменного шлака фр. 5-20мм (где 1,26-коэффициент уплотнения для щебня шлакового , см. приложение 27.2 к 27-04-001 (4)), НДС не предусмотрен) | м3 | 1,764 1,4*1,26 | 60,09 379,24/7,101*1,02*1,103 |  |  |  |  | 106
57 | ТЕР27-02-010-02 | Установка бортовых камней бетонных: при других видах покрытий НР (18885 руб.): 142% от ФОТ СП (10739 руб.): 95%*0,85 от ФОТ | 100 м бортового камня | 0,7 70 / 100 | 4554.61 | 772.97 | 104.2 | 11.02 |  | 3188 | 541 | 73 | 8 | 76.08 | 53.26
58 | 101-1805 | Гвозди строительные | т | -0,0007 | 10557.18 |  |  |  |  | -7
59 | 102-0038 | Брусья необрезные хвойных пород длиной 4-6,5 м, все ширины, толщиной 100, 125 мм, IV сорта | м3 | -0,119 | 705.14 |  |  |  |  | -84
60 | 401-0006 | Бетон тяжелый, класс В15 (М200) | м3 | -4,13 | 594.11 |  |  |  |  | -2454
61 | ТЕР06-01-001-01 | Устройство бетонной подготовки НР (-2035 руб.): 105% от ФОТ СП (-1071 руб.): 65%*0,85 от ФОТ | 100 м3 бетона, бутобетона и железобетона в деле | -0,04049 (-4,13/1,02) / 100 | 4296.39 | 1686.6 | 2609.79 | 291.78 |  | -174 | -68 | -106 | -12 | 180 | -7.29
62 | Прайс "Авангард" | Бортовой камень (поребрик П-5У , ГОСТ 6665-91, длина 3м объем бетона на 1 м-0,021 м3) | м3 | 1,47 0,021*70 | 2256,54 17091/1,2/7,101*1,02*1,103 |  |  |  |  | 3317
63 | ТЕРр68-37-1 | Регулирование высотного положения крышек колодцев с подъемом на высоту: до 5 см НР (328 руб.): 104% от ФОТ СП (189 руб.): 60% от ФОТ | 1 колодец | 1 | 64.77 | 12.67 | 3.69 |  |  | 65 | 13 | 4 |  | 1.29 | 1.29
Раздел 4. Ремонт отмостки (тип III)
64 | ТЕРр68-14-1 | Разборка бортовых камней на бетонном основании БР.100.20.8 (140*0,014*2,4)+(140*0,04)=10,304т НР (28997 руб.): 104% от ФОТ СП (16729 руб.): 60% от ФОТ | 100 м | 1,4 140 / 100 | 1417.77 | 708.54 | 709.23 | 113.55 |  | 1985 | 992 | 993 | 159 | 68.26 | 95.56
65 | ТЕРр68-13-2 | Разборка асфальтобетонных покрытий тротуаров толщиной до 4 см: с помощью молотков отбойных пневматических, (170*0,04*1,98)=13,464т НР (3275 руб.): 104% от ФОТ СП (1889 руб.): 60% от ФОТ | 1000 м2 | 0,17 170 / 1000 | 1761.59 | 577.02 | 1184.57 | 189.66 |  | 299 | 98 | 201 | 32 | 57.76 | 9.82
66 | ТССЦпг-01-01-01-043 | Погрузочные работы при автомобильных перевозках: мусора строительного с погрузкой экскаваторами емкостью ковша до 0,5 м3, (где 0,04т - вес 1м изделия, 0,014м2- площадь сечения подготовки 1м бордюрного камня, 2,4т/м3- объемный вес бетона) НР 0% от ФОТ СП 0%*0,85 от ФОТ | 1 т груза | 23,768 10,304+13,464 | 4.49 |  |  |  |  | 107
67 | ТССЦпг-03-21-01-015 | Перевозка грузов автомобилями-самосвалами грузоподъемностью 10 т, работающих вне карьера, на расстояние: до 15 км I класс груза НР 0% от ФОТ СП 0%*0,85 от ФОТ | 1 т груза | 23,768 10,304+13,464 | 15.36 |  |  |  |  | 365
68 | ТЕР27-07-002-01 | Устройство оснований толщиной 12 см под тротуары из кирпичного или известнякового щебня (10см) НР (18024 руб.): 142% от ФОТ СП (10250 руб.): 95%*0,85 от ФОТ | 100 м2 дорожек и тротуаров | 1,7 170 / 100 | 5253.2 | 266.6 | 322.22 | 42.03 |  | 8930 | 453 | 548 | 71 | 26.24 | 44.61
69 | ТЕР27-07-002-02 | На каждый 1 см изменения толщины оснований уменьшать (к=-2) или исключать к расценке 27-07-002-01 НР (-791 руб.): 142% от ФОТ СП (-450 руб.): 95%*0,85 от ФОТ | 100 м2 дорожек и тротуаров | -1,7 -170 / 100 | 831.56 | 10.98 | 17.06 | 2.42 |  | -1414 | -19 | -29 | -4 | 1.08 | -1.84
70 | 408-0391 | Щебень известняковый для строительных работ марки 600 фракции 5-10 мм | м3 | -24.48 | 267.84 |  |  |  |  | -6557
71 | Прайс "СГМК" | Щебень из доменного шлака фр. 5-20мм (где 1,26-коэффициент уплотнения для щебня шлакового , см. приложение 27.2 к 27-04-001 (4), НДС не предусмотрен) | м3 | 21,42 170*0,1*1,26 | 60,09 379,24/7,101*1,02*1,103 |  |  |  |  | 1287
72 | ТЕР27-07-001-04 | Устройство асфальтобетонных покрытий дорожек и тротуаров двухслойных: верхний слой из песчаной асфальтобетонной смеси толщиной 3 см (4см) НР (6948 руб.): 142% от ФОТ СП (3951 руб.): 95%*0,85 от ФОТ | 100 м2 покрытия | 1,7 170 / 100 | 4244.43 | 118.03 | 73.39 | 0.32 |  | 7216 | 201 | 125 | 1 | 10.21 | 17.36
73 | ТЕР27-07-001-02 | На каждые 0,5 см изменения толщины покрытия добавлять (к=2) к расценке 27-07-001-01 НР (3027 руб.): 142% от ФОТ СП (1722 руб.): 95%*0,85 от ФОТ | 100 м2 покрытия | 1,7 170 / 100 | 1410.82 | 51.78 | 23.5 |  |  | 2398 | 88 | 40 |  | 4.64 | 7.89
74 | 410-0054 | Асфальт литой для покрытий тротуаров тип II (жесткий) | т | -16.254 | 551.88 |  |  |  |  | -8970
75 | ТССЦ-410-0006 | Асфальтобетонные смеси дорожные, аэродромные и асфальтобетон (горячие и теплые для плотного асфальтобетона мелко и крупнозернистые, песчаные), марка II, тип Б, (7,14+1,21*2)*170/100= 16,254 т | т | 16,254 12,14+4,114 | 570.7 |  |  |  |  | 9276
Установка бортовых камней на отмостке
76 | ТЕР27-04-001-03 | Устройство подстилающих и выравнивающих слоев оснований: из шлака доменного отвального сталеплавильного НР (551 руб.): 142% от ФОТ СП (313 руб.): 95%*0,85 от ФОТ | 100 м3 материала основания (в плотном теле) | 0,028 (140*0,2*0,1) / 100 | 4617.09 | 121.95 | 4465.64 | 478.22 |  | 129 | 3 | 125 | 13 | 12.77 | 0.36
77 | Прайс "СГМК" | Щебень из доменного шлака фр. 5-20мм (где 1,26-коэффициент уплотнения для щебня шлакового , см. приложение 27.2 к 27-04-001 (4)), НДС не предусмотрен | м3 | 3,528 2,8*1,26 | 60,09 379,24/7,101*1,02*1,103 |  |  |  |  | 212
78 | ТЕР27-02-010-02 | Установка бортовых камней бетонных: при других видах покрытий НР (37734 руб.): 142% от ФОТ СП (21458 руб.): 95%*0,85 от ФОТ | 100 м бортового камня | 1,4 140 / 100 | 4554.61 | 772.97 | 104.2 | 11.02 |  | 6376 | 1082 | 146 | 15 | 76.08 | 106.51
79 | 102-0038 | Брусья необрезные хвойных пород длиной 4-6,5 м, все ширины, толщиной 100, 125 мм, IV сорта | м3 | -0,238 | 705.14 |  |  |  |  | -168
80 | 101-1805 | Гвозди строительные | т | -0,0014 | 10557.18 |  |  |  |  | -15
81 | 401-0006 | Бетон тяжелый, класс В15 (М200) | м3 | -8,26 | 594.11 |  |  |  |  | -4907
82 | ТЕР06-01-001-01 | Устройство бетонной подготовки НР (-4095 руб.): 105% от ФОТ СП (-2155 руб.): 65%*0,85 от ФОТ | 100 м3 бетона, бутобетона и железобетона в деле | -0,08098 (-8,26/1,02) / 100 | 4296.39 | 1686.6 | 2609.79 | 291.78 |  | -348 | -137 | -211 | -24 | 180 | -14.58
83 | Прайс "Авангард" | Бортовой камень (поребрик П-5У , ГОСТ 6665-91, длина 3м объем бетона на 1 м-0,021 м3) | м3 | 2,94 0,021*140 | 2256,54 17091/1,2/7,101*1,02*1,103 |  |  |  |  | 6634
84 | ТЕР01-02-061-01 | Засыпка вручную траншей, пазух котлованов и ям, группа грунтов: 1(где 0,15 м-высота насыпи грунта, 1 м-ширина насыпи грунта вдоль бортового камня) НР (10426 руб.): 80% от ФОТ СП (4985 руб.): 45%*0,85 от ФОТ | 100 м3 грунта | 0,675 (450*0,15*1) / 100 | 797.39 | 797.39 |  |  |  | 538 | 538 |  |  | 88.5 | 59.74
Итого прямые затраты по смете в базисных ценах | [9 empty] | 132361 | 7993 | 12473 | 1374 |  | 774.92
Итого прямые затраты по смете с учетом индексов, в текущих ценах (Октябрь 2019 год ОЗП=24,224; ЭМ=6,931; ЗПМ=24,224; МАТ=7,101) | [9 empty] | 1055106 | 193624 | 86450 | 33284 |  | 774.92
Накладные расходы | [9 empty] | 285458
В том числе, справочно:
80% ФОТ (от 13033) (Поз. 84) | [9 empty] | 10426
95% ФОТ (от 145) (Поз. 21-22) | [9 empty] | 138
104% ФОТ (от 86214) (Поз. 1-2, 43-44, 63-65) | [9 empty] | 89663
105% ФОТ (от -11239) (Поз. 12, 41, 61, 82) | [9 empty] | -11801
142% ФОТ (от 138755) (Поз. 6-11, 13-20, 25-40, 42, 47-60, 62, 68-81, 83) | [9 empty] | 197032
Сметная прибыль | [9 empty] | 162610
В том числе, справочно:
45%*0,85 ФОТ (от 13033) (Поз. 84) | [9 empty] | 4985
50%*0,85 ФОТ (от 145) (Поз. 21-22) | [9 empty] | 62
60% ФОТ (от 86214) (Поз. 1-2, 43-44, 63-65) | [9 empty] | 51728
65%*0,85 ФОТ (от -11239) (Поз. 12, 41, 61, 82) | [9 empty] | -6210
95%*0,85 ФОТ (от 138755) (Поз. 6-11, 13-20, 25-40, 42, 47-60, 62, 68-81, 83) | [9 empty] | 112045
Итоги по смете:
Итого Поз. 4, 23, 45, 66 "погрузка СМР=12,851" | [9 empty] | 6875
Итого Поз. 5, 24, 46, 67 "Перевозка СМР=11,441" | [9 empty] | 30513
Итого Поз. 1-3, 6-22, 25-44, 47-65, 68-84 индекс не используется | [9 empty] | 1499972 |  |  |  |  | 774.92
Итого | [9 empty] | 1537360 |  |  |  |  | 774.92
Справочно, в текущих ценах:
Основная заработная плата | [9 empty] | 193624
Материалы | [9 empty] | 771830
Машины и механизмы | [9 empty] | 86450
в том числе заработная плата машинистов | [9 empty] | 33284
Накладные расходы | [9 empty] | 285458
Сметная прибыль | [9 empty] | 162610
Строительный контроль 2,14% от 1537360 | [9 empty] | 32899.5
Итого | [9 empty] | 1570259.5
Непредвиденные затраты 2% от 1570259,5 | [9 empty] | 31405.19
Итого | [9 empty] | 1601664.69
НДС 20% от 1601664,69 | [9 empty] | 320332.94
ВСЕГО по смете | [9 empty] | 1921997.63 |  |  |  |  | 774.92
Составил: инженер ПТО | [12 empty] | Чичанкина Е.В.
(должность, подпись, расшифровка)
Проверил:
(должность, подпись, расшифровка)
с.т.: 8-909-509-4793