## Ведомость объемов работ 6 граф
СОГЛАСОВАНО: |  |  |  | УТВЕРЖДАЮ:
Генеральный директор ООО "УК Гестия"
А.О. Миньков
Ведомость объемов
на Благоустройство дворовой территории многоквартирного жилого дома по адресу:
г. Новокузнецк, ул. Пархоменко д. 71
№ пп | Наименование | Ед. изм. | Кол. | Примечание
1 | 2 | 3 | 4 | 5
Раздел 1. Ремонт дворового проезда (тип I)
Демонтажные работы
1 | Разборка бортовых камней БР.100.30.18: на бетонном основании (150*0,12+150*0,032*2,4)= 29,52 т | 100 м | 1,5 150 / 100
2 | Снятие деформированных асфальтобетонных покрытий самоходными холодными фрезами с шириной фрезерования 1500-2100 мм толщиной слоя: до 70 мм | 1000 м2 покрытия | 0,38 380 / 1000
3 | Лом асфальтобетона, 138,6*380/1000=52,67т | т | 52.67
4 | Погрузочные работы при автомобильных перевозках: мусора строительного с погрузкой экскаваторами емкостью ковша до 0,5 м3,(где 0,12т - вес 1м изделия, 0,032м2- площадь сечения подготовки 1м бордюрного камня, 2,4т/м3- объемный вес бетона) | 1 т груза | 29,52 150*0,12+150*0,032*2,4
5 | Перевозка грузов автомобилями-самосвалами грузоподъемностью 10 т, работающих вне карьера, на расстояние: до 15 км I класс груза , | 1 т груза | 82,19 52,67+29,52
Установка бортовых камней
6 | Устройство подстилающих и выравнивающих слоев оснований: изЩебень из доменного шлака фр.5-20 мм (где 1,26-коэффициент уплотнения для щебня шлакового , см. приложение 27.2 к 27-04-001 (4)), под бордюры (15см) | 100 м3 материала основания (в плотном теле) | 0,0675 (150*0,3*0,15) / 100
7 | Установка бортовых камней бетонных: при других видах покрытий (поребрик П-1У , ГОСТ 6665-91, длина 4,1 м объем бетона на 1 м-0,0525 м3,) | 100 м бортового камня | 1,5 150 / 100
Восстановление дворового проезда
8 | Устройство подстилающих и выравнивающих слоев оснований 10см: из Щебень из доменного шлака фр. 5-20 мм (где 1,26-коэффициент уплотнения для щебня шлакового , см. приложение 27.2 к 27-04-001 (4)) | 100 м3 материала основания (в плотном теле) | 0,38 (380*0,1) / 100
9 | Розлив вяжущих материалов | 1 т | 0,19 380*0,0005
10 | Устройство покрытия толщиной 4 см из горячих асфальтобетонных смесей пористых мелкозернистых, плотность каменных материалов: 2,5-2,9 т/м3 93,7*380/1000=35,61т марка II | 1000 м2 покрытия | 0,38 380 / 1000
11 | Устройство покрытия толщиной 4 см из горячих асфальтобетонных смесей плотных мелкозернистых типа АБВ, плотность каменных материалов: 2,5-2,9 т/м3, 96,6*380/1000=36,71 т марка II, тип Б, | 1000 м2 покрытия | 0,38 380 / 1000
Раздел 2. Ремонт тротуара (тип III)
12 | Разборка бортовых камней на бетонном основании БР.100.20.8 (75*0,014*2,4)+(75*0,04)=5,52т | 100 м | 0,75 75 / 100
13 | Разборка асфальтобетонных покрытий тротуаров толщиной до 4 см: с помощью молотков отбойных пневматических, (75*0,04*1,98)=5,94т | 1000 м2 | 0,075 75 / 1000
14 | Погрузочные работы при автомобильных перевозках: мусора строительного с погрузкой экскаваторами емкостью ковша до 0,5 м3 (где 0,04т - вес 1м изделия, 0,014м2- площадь сечения подготовки 1м бордюрного камня, 2,4т/м3- объемный вес бетона) | 1 т груза | 11,46 5,52+5,94
15 | Перевозка грузов автомобилями-самосвалами грузоподъемностью 10 т, работающих вне карьера, на расстояние: до 15 км I класс груза, | 1 т груза | 11,46 5,52+5,94
16 | Разработка грунта с перемещением до 20 м бульдозерами мощностью: 79 кВт (108 л.с.), группа грунтов 2 , 40*0,2/1000=0,008 м3 | 1000 м3 грунта | 0,008 (40*0,2) / 1000
17 | Погрузочные работы при автомобильных перевозках: грунта растительного слоя (земля, перегной) , 8м3 *1,4т/м3=11,2 т | 1 т груза | 11,2 8*1,4
18 | Перевозка грузов автомобилями-самосвалами грузоподъемностью 10 т, работающих вне карьера, на расстояние: до 15 км I класс груза | 1 т груза | 11.2
19 | Устройство оснований толщиной 16см под тротуары из Щебень из доменного шлака фр. 20-40мм ,(где 1,26-коэффициент уплотнения для щебня шлакового , см. приложение 27.2 к 27-04-001 (4) | 100 м2 дорожек и тротуаров | 0,4 40 / 100
20 | Устройство оснований толщиной 10 см под тротуары из Щебень из доменного шлака фр. 5-20 мм (где 1,26-коэффициент уплотнения для щебня шлакового , см. приложение 27.2 к 27-04-001 (4) | 100 м2 дорожек и тротуаров | 1,15 115 / 100
21 | Устройство асфальтобетонных покрытий дорожек и тротуаров двухслойных: верхний слой из песчаной асфальтобетонной смеси толщиной (4см) марка II, тип Б (7,14+1,21*2)*115/100=10,994 т | 100 м2 покрытия | 1,15 115 / 100
Установка бортовых камней на тротуаре
22 | Устройство подстилающих и выравнивающих слоев оснований: из Щебень из доменного шлака фр. 5-20мм (где 1,26-коэффициент уплотнения для щебня шлакового , см. приложение 27.2 к 27-04-001 (4)), толщ.10см | 100 м3 материала основания (в плотном теле) | 0,019 (95*0,2*0,1) / 100
23 | Установка бортовых камней бетонных: при других видах покрытий (поребрик П-5У , ГОСТ 6665-91, длина 3м объем бетона на 1 м-0,021 м3) | 100 м бортового камня | 0,95 95 / 100
Раздел 3. Ремонт отмостки (тип III)
24 | Разборка бортовых камней на бетонном основании БР.100.20.8 (125*0,014*2,4)+(125*0,04)=9,2т | 100 м | 1,25 125 / 100
25 | Разборка асфальтобетонных покрытий тротуаров толщиной до 4 см: с помощью молотков отбойных пневматических, (140*0,04*1,98)=11,088т | 1000 м2 | 0,14 140 / 1000
26 | Погрузочные работы при автомобильных перевозках: мусора строительного с погрузкой экскаваторами емкостью ковша до 0,5 м3, (где 0,04т - вес 1м изделия, 0,014м2- площадь сечения подготовки 1м бордюрного камня, 2,4т/м3- объемный вес бетона) | 1 т груза | 20,288 9,2+11,088
27 | Перевозка грузов автомобилями-самосвалами грузоподъемностью 10 т, работающих вне карьера, на расстояние: до 15 км I класс груза, | 1 т груза | 20,288 9,2+11,088
28 | Устройство оснований толщиной 10 см под тротуары из Щебень из доменного шлака фр. 5-20мм (где 1,26-коэффициент уплотнения для щебня шлакового , см. приложение 27.2 к 27-04-001 (4) | 100 м2 дорожек и тротуаров | 1,4 140 / 100
29 | Устройство асфальтобетонных покрытий дорожек и тротуаров двухслойных: верхний слой из песчаной асфальтобетонной смеси толщиной (4см) марка II, тип Б | 100 м2 покрытия | 1,4 140 / 100
Установка бортовых камней на отмостке
30 | Устройство подстилающих и выравнивающих слоев оснований: из Щебень из доменного шлака фр. 5-20мм (где 1,26-коэффициент уплотнения для щебня шлакового , см. приложение 27.2 к 27-04-001 (4), | 100 м3 материала основания (в плотном теле) | 0,025 (125*0,2*0,1) / 100
31 | Установка бортовых камней бетонных: при других видах покрытий (поребрик П-5У , ГОСТ 6665-91, длина 3м объем бетона на 1 м-0,021 м3) | 100 м бортового камня | 1,25 125 / 100
32 | Засыпка вручную траншей, пазух котлованов и ям, группа грунтов: 1(где 0,15 м-высота насыпи грунта, 1 м-ширина насыпи грунта вдоль бортового камня) | 100 м3 грунта | 0,585 (390*0,15*1) / 100
Составил: ___________________________Чичанкина Е.В.
(должность, подпись, расшифровка)
Проверил: ___________________________
(должность, подпись, расшифровка)