## ЛСР 17 граф с оборудованием
СОГЛАСОВАНО: | [11 empty] | УТВЕРЖДАЮ:
Генеральный директор ООО "УК Гестия" А.О. Миньков
_________________ | [11 empty] | _________________
" _____ " ________________ 2019 г. | [11 empty] | "______ " _______________2019 г.
Благоустройство дворовой территории многоквартирного жилого дома по адресу:г. Новокузнецк, ул. Пархоменко д. 71
(наименование стройки)
ЛОКАЛЬНЫЙ СМЕТНЫЙ РАСЧЕТ №
(локальная смета)
|  | на | Благоустройство дворовой территории многоквартирного жилого дома по адресу:г. Новокузнецк, ул. Пархоменко д. 71
(наименование работ и затрат, наименование объекта)
Основание:
|  |  | Сметная стоимость строительных работ _______________________________________________________________________________________________ | [5 empty] | ___________________________1586,491 |  | тыс. руб.
|  |  | Средства на оплату труда _______________________________________________________________________________________________ | [5 empty] | ___________________________199,338 |  | тыс. руб.
|  |  | Сметная трудоемкость _______________________________________________________________________________________________ | [5 empty] | _______________________________________________________________________________________________696,18 |  | чел.час
|  |  | Составлен(а) в текущих (прогнозных) ценах по состоянию на ______________ | [8 empty] | Октябрь 2019 г
№ пп | Обосно- вание | Наименование | Ед. изм. | Кол. | Стоимость единицы, руб. |  |  |  | Общая стоимость, руб. |  |  |  |  | Т/з осн. раб.на ед. | Т/з осн. раб. Всего | Общая масса обору-дования, т
[5 empty] | Всего | В том числе |  |  | Обору- дование | Всего | В том числе
[6 empty] | Осн.З/п | Эк.Маш | З/пМех |  |  | Осн.З/п | Эк.Маш | З/пМех
1 | 2 | 3 | 4 | 5 | 6 | 7 | 8 | 9 | 10 | 11 | 12 | 13 | 14 | 15 | 16 | 17
Раздел 1. Ремонт дворового проезда (тип I)
Демонтажные работы
1 | ТЕРр68-14-1 | Разборка бортовых камней БР.100.30.18: на бетонном основании (150*0,12+150*0,032*2,4)= 29,52 т НР (31063 руб.): 104% от ФОТ СП (17921 руб.): 60% от ФОТ | 100 м | 1,5 150 / 100 | 1417.77 | 708.54 | 709.23 | 113.55 |  | 2127 | 1063 | 1064 | 170 | 68.26 | 102.39
2 | ТЕРр68-12-13 | Снятие деформированных асфальтобетонных покрытий самоходными холодными фрезами с шириной фрезерования 1500-2100 мм толщиной слоя: до 70 мм НР (1234 руб.): 104% от ФОТ СП (712 руб.): 60% от ФОТ | 1000 м2 покрытия | 0,38 380 / 1000 | 3820.63 | 32.51 | 3788.12 | 98.22 |  | 1452 | 12 | 1440 | 37 | 3.47 | 1.32
3 | С410-9014 | Лом асфальтобетона, 138,6*380/1000=52,67т | т | 52.67
4 | ТССЦпг-01-01-01-043 | Погрузочные работы при автомобильных перевозках: мусора строительного с погрузкой экскаваторами емкостью ковша до 0,5 м3,(где 0,12т - вес 1м изделия, 0,032м2- площадь сечения подготовки 1м бордюрного камня, 2,4т/м3- объемный вес бетона) НР 0% от ФОТ СП 0%*0,85 от ФОТ | 1 т груза | 29,52 150*0,12+150*0,032*2,4 | 4.49 |  |  |  |  | 133
5 | ТССЦпг-03-21-01-015 | Перевозка грузов автомобилями-самосвалами грузоподъемностью 10 т, работающих вне карьера, на расстояние: до 15 км I класс груза , НР 0% от ФОТ СП 0%*0,85 от ФОТ | 1 т груза | 82,19 52,67+29,52 | 15.36 |  |  |  |  | 1262
Установка бортовых камней
6 | ТЕР27-04-001-03 | Устройство подстилающих и выравнивающих слоев оснований: из шлака доменного отвального сталеплавильного под бордюры (15см) НР (1376 руб.): 142% от ФОТ СП (782 руб.): 95%*0,85 от ФОТ | 100 м3 материала основания (в плотном теле) | 0,0675 (150*0,3*0,15) / 100 | 4617.09 | 121.95 | 4465.64 | 478.22 |  | 312 | 8 | 301 | 32 | 12.77 | 0.86
7 | Прайс "СГМК" | Щебень из доменного шлака фр.5-20 мм (где 1,26-коэффициент уплотнения для щебня шлакового , см. приложение 27.2 к 27-04-001 (4)), НДС не предусмотрен | м3 | 8,505 6,75*1,26 | 60,09 379,24/7,101*1,02*1,103 |  |  |  |  | 511
8 | ТЕР27-02-010-02 | Установка бортовых камней бетонных: при других видах покрытий НР (40453 руб.): 142% от ФОТ СП (23004 руб.): 95%*0,85 от ФОТ | 100 м бортового камня | 1,5 150 / 100 | 4554.61 | 772.97 | 104.2 | 11.02 |  | 6832 | 1159 | 156 | 17 | 76.08 | 114.12
9 | 101-1805 | Гвозди строительные | т | -0,0015 | 10557.18 |  |  |  |  | -16
10 | 102-0038 | Брусья необрезные хвойных пород длиной 4-6,5 м, все ширины, толщиной 100, 125 мм, IV сорта | м3 | -0,255 | 705.14 |  |  |  |  | -180
11 | 401-0006 | Бетон тяжелый, класс В15 (М200) | м3 | -8,85 | 594.11 |  |  |  |  | -5258
12 | ТЕР06-01-001-01 | Устройство бетонной подготовки НР (-4350 руб.): 105% от ФОТ СП (-2289 руб.): 65%*0,85 от ФОТ | 100 м3 бетона, бутобетона и железобетона в деле | -0,086765 (-8,85/1,02) / 100 | 6709.29 | 1686.6 | 2609.79 | 291.78 |  | -582 | -146 | -226 | -25 | 180 | -15.62
13 | Прайс "Авангард" | Бортовой камень (поребрик П-1У , ГОСТ 6665-91, длина 4,1 м объем бетона на 1 м-0,0525 м3,) | м3 | 7,875 0,0525*150 | 1899,92 14390/1,2/7,101*1,02*1,103 |  |  |  |  | 14962
Восстановление дворового проезда
14 | ТЕР27-04-001-03 | Устройство подстилающих и выравнивающих слоев оснований 0,1м: из шлака доменного отвального сталеплавильного НР (7843 руб.): 142% от ФОТ СП (4460 руб.): 95%*0,85 от ФОТ | 100 м3 материала основания (в плотном теле) | 0,38 (380*0,1) / 100 | 4617.09 | 121.95 | 4465.64 | 478.22 |  | 1754 | 46 | 1697 | 182 | 12.77 | 4.85
15 | Прайс "СГМК" | Щебень из доменного шлака фр. 5-20 мм (где 1,26-коэффициент уплотнения для щебня шлакового , см. приложение 27.2 к 27-04-001 (4)), НДС не предусмотрен | м3 | 47,88 38*1,26 | 60,09 379,24/7,101*1,02*1,103 |  |  |  |  | 2877
16 | ТЕР27-06-026-01 | Розлив вяжущих материалов НР (68 руб.): 142% от ФОТ СП (39 руб.): 95%*0,85 от ФОТ | 1 т | 0,19 380*0,0005 | 1981.77 |  | 49.08 | 8.59 |  | 377 |  | 9 | 2
17 | ТЕР27-06-020-08 | Устройство покрытия толщиной 4 см из горячих асфальтобетонных смесей пористых мелкозернистых, плотность каменных материалов: 2,5-2,9 т/м3 93,7*380/1000=35,61т НР (9907 руб.): 142% от ФОТ СП (5634 руб.): 95%*0,85 от ФОТ | 1000 м2 покрытия | 0,38 380 / 1000 | 3589.57 | 442.75 | 2777.78 | 315.72 |  | 1364 | 168 | 1056 | 120 | 38.3 | 14.55
18 | ТССЦ-410-0022 | Смеси асфальтобетонные дорожные, аэродромные и асфальтобетон (горячие для пористого асфальтобетона щебеночные и гравийные), марка II | т | 35.61 | 518.6 |  |  |  |  | 18467
19 | ТЕР27-06-020-01 | Устройство покрытия толщиной 4 см из горячих асфальтобетонных смесей плотных мелкозернистых типа АБВ, плотность каменных материалов: 2,5-2,9 т/м3, 96,6*380/1000=36,71 т НР (9907 руб.): 142% от ФОТ СП (5634 руб.): 95%*0,85 от ФОТ | 1000 м2 покрытия | 0,38 380 / 1000 | 3437.9 | 442.75 | 2769.94 | 315.39 |  | 1306 | 168 | 1053 | 120 | 38.3 | 14.55
20 | ТССЦ-410-0006 | Смеси асфальтобетонные дорожные, аэродромные и асфальтобетон (горячие для плотного асфальтобетона мелко и крупнозернистые, песчаные), марка II, тип Б, | т | 36.71 | 570.7 |  |  |  |  | 20950
Раздел 2. Ремонт тротуара (тип III)
21 | ТЕРр68-14-1 | Разборка бортовых камней на бетонном основании БР.100.20.8 (75*0,014*2,4)+(75*0,04)=5,52т НР (15519 руб.): 104% от ФОТ СП (8953 руб.): 60% от ФОТ | 100 м | 0,75 75 / 100 | 1417.77 | 708.54 | 709.23 | 113.55 |  | 1063 | 531 | 532 | 85 | 68.26 | 51.2
22 | ТЕРр68-13-2 | Разборка асфальтобетонных покрытий тротуаров толщиной до 4 см: с помощью молотков отбойных пневматических, (75*0,04*1,98)=5,94т НР (1436 руб.): 104% от ФОТ СП (829 руб.): 60% от ФОТ | 1000 м2 | 0,075 75 / 1000 | 1761.59 | 577.02 | 1184.57 | 189.66 |  | 132 | 43 | 89 | 14 | 57.76 | 4.33
23 | ТССЦпг-01-01-01-043 | Погрузочные работы при автомобильных перевозках: мусора строительного с погрузкой экскаваторами емкостью ковша до 0,5 м3 (где 0,04т - вес 1м изделия, 0,014м2- площадь сечения подготовки 1м бордюрного камня, 2,4т/м3- объемный вес бетона) НР 0% от ФОТ СП 0%*0,85 от ФОТ | 1 т груза | 11,46 5,52+5,94 | 4.49 |  |  |  |  | 51
24 | ТССЦпг-03-21-01-015 | Перевозка грузов автомобилями-самосвалами грузоподъемностью 10 т, работающих вне карьера, на расстояние: до 15 км I класс груза, НР 0% от ФОТ СП 0%*0,85 от ФОТ | 1 т груза | 11,46 5,52+5,94 | 15.36 |  |  |  |  | 176
25 | ТЕР01-01-030-06 | Разработка грунта с перемещением до 10 м бульдозерами мощностью: 79 кВт (108 л.с.), группа грунтов 2 , 40*0,2/1000=0,008 м3 НР (23 руб.): 95% от ФОТ СП (10 руб.): 50%*0,85 от ФОТ | 1000 м3 грунта | 0,008 (40*0,2) / 1000 | 949.58 |  | 949.58 | 121.41 |  | 8 |  | 8 | 1
26 | ТЕР01-01-030-14 | При перемещении грунта на каждые последующие 10 м добавлять: к расценке 01-01-030-06 НР (23 руб.): 95% от ФОТ СП (10 руб.): 50%*0,85 от ФОТ | 1000 м3 грунта | 0,008 (40*0,2) / 1000 | 751.81 |  | 751.81 | 96.13 |  | 6 |  | 6 | 1
27 | ТССЦпг-01-01-01-039 | Погрузочные работы при автомобильных перевозках: грунта растительного слоя (земля, перегной) , 8м3 *1,4т/м3=11,2 т НР 0% от ФОТ СП 0%*0,85 от ФОТ | 1 т груза | 11,2 8*1,4 | 5.42 |  |  |  |  | 61
28 | ТССЦпг-03-21-01-015 | Перевозка грузов автомобилями-самосвалами грузоподъемностью 10 т, работающих вне карьера, на расстояние: до 15 км I класс груза НР 0% от ФОТ СП 0%*0,85 от ФОТ | 1 т груза | 11.2 | 15.36 |  |  |  |  | 172
29 | ТЕР27-07-002-01 | Устройство оснований толщиной 12 см под тротуары из кирпичного или известнякового щебня (16см) НР (4266 руб.): 142% от ФОТ СП (2426 руб.): 95%*0,85 от ФОТ | 100 м2 дорожек и тротуаров | 0,4 40 / 100 | 5253.2 | 266.6 | 322.22 | 42.03 |  | 2101 | 107 | 129 | 17 | 26.24 | 10.5
30 | ТЕР27-07-002-02 | На каждый 1 см изменения толщины оснований добавлять (к=4) к расценке 27-07-002-01 НР (378 руб.): 142% от ФОТ СП (215 руб.): 95%*0,85 от ФОТ | 100 м2 дорожек и тротуаров | 0,4 40 / 100 | 1663.12 | 21.96 | 34.12 | 4.84 |  | 665 | 9 | 14 | 2 | 2.16 | 0.86
31 | 408-0391 | Щебень известняковый для строительных работ марки 600 фракции 5-10 мм | м3 | -9.36 | 267.84 |  |  |  |  | -2507
32 | Прайс "СГМК" | Щебень из доменного шлака фр. 20-40мм ,(где 1,26-коэффициент уплотнения для щебня шлакового , см. приложение 27.2 к 27-04-001 (4), НДС не предусмотрен) | м3 | 8,064 40*0,16*1,26 | 57,59 363,5/7,101*1,02*1,103 |  |  |  |  | 464
33 | ТЕР27-07-002-01 | Устройство оснований толщиной 12 см под тротуары из кирпичного или известнякового щебня (10см) НР (12212 руб.): 142% от ФОТ СП (6945 руб.): 95%*0,85 от ФОТ | 100 м2 дорожек и тротуаров | 1,15 115 / 100 | 5253.2 | 266.6 | 322.22 | 42.03 |  | 6041 | 307 | 371 | 48 | 26.24 | 30.18
34 | ТЕР27-07-002-02 | На каждый 1 см изменения толщины оснований уменьшать (к=-2) или исключать к расценке 27-07-002-01 НР (-551 руб.): 142% от ФОТ СП (-313 руб.): 95%*0,85 от ФОТ | 100 м2 дорожек и тротуаров | -1,15 -115 / 100 | 831.56 | 10.98 | 17.06 | 2.42 |  | -956 | -13 | -20 | -3 | 1.08 | -1.24
35 | 408-0391 | Щебень известняковый для строительных работ марки 600 фракции 5-10 мм | м3 | -16.56 | 267.84 |  |  |  |  | -4435
36 | Прайс "СГМК" | Щебень из доменного шлака фр. 5-20 мм (где 1,26-коэффициент уплотнения для щебня шлакового , см. приложение 27.2 к 27-04-001 (4), НДС не предусмотрен) | м3 | 14,49 115*0,1*1,26 | 60,09 379,24/7,101*1,02*1,103 |  |  |  |  | 871
37 | ТЕР27-07-001-04 | Устройство асфальтобетонных покрытий дорожек и тротуаров двухслойных: верхний слой из песчаной асфальтобетонной смеси толщиной 3 см (4см) НР (4677 руб.): 142% от ФОТ СП (2660 руб.): 95%*0,85 от ФОТ | 100 м2 покрытия | 1,15 115 / 100 | 4244.43 | 118.03 | 73.39 | 0.32 |  | 4881 | 136 | 84 |  | 10.21 | 11.74
38 | ТЕР27-07-001-02 | На каждые 0,5 см изменения толщины покрытия добавлять (к=2) к расценке 27-07-001-01 НР (2063 руб.): 142% от ФОТ СП (1173 руб.): 95%*0,85 от ФОТ | 100 м2 покрытия | 1,15 115 / 100 | 1410.82 | 51.78 | 23.5 |  |  | 1622 | 60 | 27 |  | 4.64 | 5.34
39 | 410-0054 | Асфальт литой для покрытий тротуаров тип II (жесткий) | т | -10.994 | 551.88 |  |  |  |  | -6067
40 | ТССЦ-410-0006 | Асфальтобетонные смеси дорожные, аэродромные и асфальтобетон (горячие и теплые для плотного асфальтобетона мелко и крупнозернистые, песчаные), марка II, тип Б (7,14+1,21*2)*115/100=10,994 т | т | 10,994 8,211+2,783 | 570.7 |  |  |  |  | 6274
Установка бортовых камней на тротуаре
41 | ТЕР27-04-001-03 | Устройство подстилающих и выравнивающих слоев оснований: из шлака доменного отвального сталеплавильного толщ.10см НР (378 руб.): 142% от ФОТ СП (215 руб.): 95%*0,85 от ФОТ | 100 м3 материала основания (в плотном теле) | 0,019 (95*0,2*0,1) / 100 | 4617.09 | 121.95 | 4465.64 | 478.22 |  | 88 | 2 | 85 | 9 | 12.77 | 0.24
42 | Прайс "СГМК" | Щебень из доменного шлака фр. 5-20мм (где 1,26-коэффициент уплотнения для щебня шлакового , см. приложение 27.2 к 27-04-001 (4)), НДС не предусмотрен | м3 | 2,394 1,9*1,26 | 60,09 379,24/7,101*1,02*1,103 |  |  |  |  | 144
43 | ТЕР27-02-010-02 | Установка бортовых камней бетонных: при других видах покрытий НР (25591 руб.): 142% от ФОТ СП (14553 руб.): 95%*0,85 от ФОТ | 100 м бортового камня | 0,95 95 / 100 | 4554.61 | 772.97 | 104.2 | 11.02 |  | 4327 | 734 | 99 | 10 | 76.08 | 72.28
44 | 101-1805 | Гвозди строительные | т | -0,001 | 10557.18 |  |  |  |  | -11
45 | 102-0038 | Брусья необрезные хвойных пород длиной 4-6,5 м, все ширины, толщиной 100, 125 мм, IV сорта | м3 | -0,1615 | 705.14 |  |  |  |  | -114
46 | 401-0006 | Бетон тяжелый, класс В15 (М200) | м3 | -5,605 | 594.11 |  |  |  |  | -3330
47 | ТЕР06-01-001-01 | Устройство бетонной подготовки НР (-2773 руб.): 105% от ФОТ СП (-1459 руб.): 65%*0,85 от ФОТ | 100 м3 бетона, бутобетона и железобетона в деле | -0,054951 (-5,605/1,02) / 100 | 4296.39 | 1686.6 | 2609.79 | 291.78 |  | -236 | -93 | -143 | -16 | 180 | -9.89
48 | Прайс "Авангард" | Бортовой камень (поребрик П-5У , ГОСТ 6665-91, длина 3м объем бетона на 1 м-0,021 м3) | м3 | 1,995 0,021*95 | 2256,54 17091/1,2/7,101*1,02*1,103 |  |  |  |  | 4502
Раздел 3. Ремонт отмостки (тип III)
49 | ТЕРр68-14-1 | Разборка бортовых камней на бетонном основании БР.100.20.8 (125*0,014*2,4)+(125*0,04)=9,2т НР (25898 руб.): 104% от ФОТ СП (14941 руб.): 60% от ФОТ | 100 м | 1,25 125 / 100 | 1417.77 | 708.54 | 709.23 | 113.55 |  | 1772 | 886 | 886 | 142 | 68.26 | 85.33
50 | ТЕРр68-13-2 | Разборка асфальтобетонных покрытий тротуаров толщиной до 4 см: с помощью молотков отбойных пневматических, (140*0,04*1,98)=11,088т НР (2721 руб.): 104% от ФОТ СП (1570 руб.): 60% от ФОТ | 1000 м2 | 0,14 140 / 1000 | 1761.59 | 577.02 | 1184.57 | 189.66 |  | 247 | 81 | 166 | 27 | 57.76 | 8.09
51 | ТССЦпг-01-01-01-043 | Погрузочные работы при автомобильных перевозках: мусора строительного с погрузкой экскаваторами емкостью ковша до 0,5 м3, (где 0,04т - вес 1м изделия, 0,014м2- площадь сечения подготовки 1м бордюрного камня, 2,4т/м3- объемный вес бетона) НР 0% от ФОТ СП 0%*0,85 от ФОТ | 1 т груза | 20,288 9,2+11,088 | 4.49 |  |  |  |  | 91
52 | ТССЦпг-03-21-01-015 | Перевозка грузов автомобилями-самосвалами грузоподъемностью 10 т, работающих вне карьера, на расстояние: до 15 км I класс груза, НР 0% от ФОТ СП 0%*0,85 от ФОТ | 1 т груза | 20,288 9,2+11,088 | 15.36 |  |  |  |  | 312
53 | ТЕР27-07-002-01 | Устройство оснований толщиной 12 см под тротуары из кирпичного или известнякового щебня (10см) НР (14860 руб.): 142% от ФОТ СП (8450 руб.): 95%*0,85 от ФОТ | 100 м2 дорожек и тротуаров | 1,4 140 / 100 | 5253.2 | 266.6 | 322.22 | 42.03 |  | 7354 | 373 | 451 | 59 | 26.24 | 36.74
54 | ТЕР27-07-002-02 | На каждый 1 см изменения толщины оснований уменьшать (к=-2) или исключать к расценке 27-07-002-01 НР (-619 руб.): 142% от ФОТ СП (-352 руб.): 95%*0,85 от ФОТ | 100 м2 дорожек и тротуаров | -1,4 -140 / 100 | 831.56 | 10.98 | 17.06 | 2.42 |  | -1164 | -15 | -24 | -3 | 1.08 | -1.51
55 | 408-0391 | Щебень известняковый для строительных работ марки 600 фракции 5-10 мм | м3 | -20.16 | 267.84 |  |  |  |  | -5400
56 | Прайс "СГМК" | Щебень из доменного шлака фр. 5-20мм (где 1,26-коэффициент уплотнения для щебня шлакового , см. приложение 27.2 к 27-04-001 (4), НДС не предусмотрен) | м3 | 17,64 140*0,1*1,26 | 60,09 379,24/7,101*1,02*1,103 |  |  |  |  | 1060
57 | ТЕР27-07-001-04 | Устройство асфальтобетонных покрытий дорожек и тротуаров двухслойных: верхний слой из песчаной асфальтобетонной смеси толщиной 3 см (4см) НР (5676 руб.): 142% от ФОТ СП (3228 руб.): 95%*0,85 от ФОТ | 100 м2 покрытия | 1,4 140 / 100 | 4244.43 | 118.03 | 73.39 | 0.32 |  | 5942 | 165 | 103 |  | 10.21 | 14.29
58 | ТЕР27-07-001-02 | На каждые 0,5 см изменения толщины покрытия добавлять (к=2) к расценке 27-07-001-01 НР (2476 руб.): 142% от ФОТ СП (1408 руб.): 95%*0,85 от ФОТ | 100 м2 покрытия | 1,4 140 / 100 | 1410.82 | 51.78 | 23.5 |  |  | 1975 | 72 | 33 |  | 4.64 | 6.5
59 | 410-0054 | Асфальт литой для покрытий тротуаров тип II (жесткий) | т | -13.384 | 551.88 |  |  |  |  | -7386
60 | ТССЦ-410-0006 | Асфальтобетонные смеси дорожные, аэродромные и асфальтобетон (горячие и теплые для плотного асфальтобетона мелко и крупнозернистые, песчаные), марка II, тип Б | т | 13,384 9,996+3,388 | 570.7 |  |  |  |  | 7638
Установка бортовых камней на отмостке
61 | ТЕР27-04-001-03 | Устройство подстилающих и выравнивающих слоев оснований: из шлака доменного отвального сталеплавильного НР (517 руб.): 142% от ФОТ СП (294 руб.): 95%*0,85 от ФОТ | 100 м3 материала основания (в плотном теле) | 0,025 (125*0,2*0,1) / 100 | 4617.09 | 121.95 | 4465.64 | 478.22 |  | 115 | 3 | 112 | 12 | 12.77 | 0.32
62 | Прайс "СГМК" | Щебень из доменного шлака фр. 5-20мм (где 1,26-коэффициент уплотнения для щебня шлакового , см. приложение 27.2 к 27-04-001 (4), НДС не предусмотрен) | м3 | 3,15 2,5*1,26 | 60,09 379,24/7,101*1,02*1,103 |  |  |  |  | 189
63 | ТЕР27-02-010-02 | Установка бортовых камней бетонных: при других видах покрытий НР (33709 руб.): 142% от ФОТ СП (19169 руб.): 95%*0,85 от ФОТ | 100 м бортового камня | 1,25 125 / 100 | 4554.61 | 772.97 | 104.2 | 11.02 |  | 5693 | 966 | 130 | 14 | 76.08 | 95.1
64 | 102-0038 | Брусья необрезные хвойных пород длиной 4-6,5 м, все ширины, толщиной 100, 125 мм, IV сорта | м3 | -0,2125 | 705.14 |  |  |  |  | -150
65 | 101-1805 | Гвозди строительные | т | -0,0013 | 10557.18 |  |  |  |  | -14
66 | 401-0006 | Бетон тяжелый, класс В15 (М200) | м3 | -7,375 | 594.11 |  |  |  |  | -4382
67 | ТЕР06-01-001-01 | Устройство бетонной подготовки НР (-3637 руб.): 105% от ФОТ СП (-1914 руб.): 65%*0,85 от ФОТ | 100 м3 бетона, бутобетона и железобетона в деле | -0,072304 (-7,375/1,02) / 100 | 4296.39 | 1686.6 | 2609.79 | 291.78 |  | -311 | -122 | -189 | -21 | 180 | -13.01
68 | Прайс "Авангард" | Бортовой камень (поребрик П-5У , ГОСТ 6665-91, длина 3м объем бетона на 1 м-0,021 м3) | м3 | 2,625 0,021*125 | 2256,54 17091/1,2/7,101*1,02*1,103 |  |  |  |  | 5923
69 | ТЕР01-02-061-01 | Засыпка вручную траншей, пазух котлованов и ям, группа грунтов: 1(где 0,15 м-высота насыпи грунта, 1 м-ширина насыпи грунта вдоль бортового камня) НР (9030 руб.): 80% от ФОТ СП (4318 руб.): 45%*0,85 от ФОТ | 100 м3 грунта | 0,585 (390*0,15*1) / 100 | 797.39 | 797.39 |  |  |  | 466 | 466 |  |  | 88.5 | 51.77
Итого прямые затраты по смете в базисных ценах | [9 empty] | 104613 | 7176 | 9499 | 1053 |  | 696.18
Итого прямые затраты по смете с учетом индексов, в текущих ценах (Октябрь 2019 год ОЗП=24,224; ЭМ=6,931; ЗПМ=24,224; МАТ=7,101) | [9 empty] | 850341 | 173831 | 65838 | 25507 |  | 696.18
Накладные расходы | [9 empty] | 251378
В том числе, справочно:
80% ФОТ (от 11288) (Поз. 69) | [9 empty] | 9030
95% ФОТ (от 48) (Поз. 25-26) | [9 empty] | 46
104% ФОТ (от 74876) (Поз. 1-2, 21-22, 49-50) | [9 empty] | 77871
105% ФОТ (от -10247) (Поз. 12, 47, 67) | [9 empty] | -10759
142% ФОТ (от 123373) (Поз. 6-11, 13-20, 29-46, 48, 53-66, 68) | [9 empty] | 175190
Сметная прибыль | [9 empty] | 143227
В том числе, справочно:
45%*0,85 ФОТ (от 11288) (Поз. 69) | [9 empty] | 4318
50%*0,85 ФОТ (от 48) (Поз. 25-26) | [9 empty] | 20
60% ФОТ (от 74876) (Поз. 1-2, 21-22, 49-50) | [9 empty] | 44926
65%*0,85 ФОТ (от -10247) (Поз. 12, 47, 67) | [9 empty] | -5661
95%*0,85 ФОТ (от 123373) (Поз. 6-11, 13-20, 29-46, 48, 53-66, 68) | [9 empty] | 99624
Итоги по смете:
Итого Поз. 4, 23, 27, 51 "погрузка СМР=12,851" | [9 empty] | 4318
Итого Поз. 5, 24, 28, 52 "Перевозка СМР=11,441" | [9 empty] | 21990
Итого Поз. 1-3, 6-22, 25-26, 29-50, 53-69 индекс не используется | [9 empty] | 1242688 |  |  |  |  | 696.18
Итого | [9 empty] | 1268996 |  |  |  |  | 696.18
Справочно, в текущих ценах:
Основная заработная плата | [9 empty] | 173831
Материалы | [9 empty] | 608414
Машины и механизмы | [9 empty] | 65838
в том числе заработная плата машинистов | [9 empty] | 25507
Накладные расходы | [9 empty] | 251378
Сметная прибыль | [9 empty] | 143227
Строительный контроль 2,14% от 1268996 | [9 empty] | 27156.51
Итого | [9 empty] | 1296152.51
Непредвиденные затраты 2% от 1296152,51 | [9 empty] | 25923.05
Итого | [9 empty] | 1322075.56
НДС 20% от 1322075,56 | [9 empty] | 264415.11
ВСЕГО по смете | [9 empty] | 1586490.67 |  |  |  |  | 696.18
Составил: инженер ПТО | [12 empty] | Чичанкина Е.В.
(должность, подпись, расшифровка)
Проверил:
(должность, подпись, расшифровка)
с.т.: 8-909-509-4793