## ЛСР 17 граф с оборудованием
СОГЛАСОВАНО: | [11 empty] | УТВЕРЖДАЮ:
Генеральный директор ООО "УК Гестия" А.О. Миньков
_________________ | [11 empty] | _________________
" _____ " ________________ 2019 г. | [11 empty] | "______ " _______________2019 г.
Благоустройство дворовой территории многоквартирного жилого дома по адресу:г. Новокузнецк, ул. Пархоменко д. 71а
(наименование стройки)
ЛОКАЛЬНЫЙ СМЕТНЫЙ РАСЧЕТ №
(локальная смета)
|  | на | Благоустройство дворовой территории многоквартирного жилого дома по адресу:г. Новокузнецк, ул. Пархоменко д. 71а
(наименование работ и затрат, наименование объекта)
Основание:
|  |  | Сметная стоимость строительных работ _______________________________________________________________________________________________ | [5 empty] | ___________________________1861,303 |  | тыс. руб.
|  |  | Средства на оплату труда _______________________________________________________________________________________________ | [5 empty] | ___________________________199,581 |  | тыс. руб.
|  |  | Сметная трудоемкость _______________________________________________________________________________________________ | [5 empty] | _______________________________________________________________________________________________666,49 |  | чел.час
|  |  | Составлен(а) в текущих (прогнозных) ценах по состоянию на ______________ | [8 empty] | Октябрь 2019 г
№ пп | Обосно- вание | Наименование | Ед. изм. | Кол. | Стоимость единицы, руб. |  |  |  | Общая стоимость, руб. |  |  |  |  | Т/з осн. раб.на ед. | Т/з осн. раб. Всего | Общая масса обору-дования, т
[5 empty] | Всего | В том числе |  |  | Обору- дование | Всего | В том числе
[6 empty] | Осн.З/п | Эк.Маш | З/пМех |  |  | Осн.З/п | Эк.Маш | З/пМех
1 | 2 | 3 | 4 | 5 | 6 | 7 | 8 | 9 | 10 | 11 | 12 | 13 | 14 | 15 | 16 | 17
Раздел 1. Ремонт дворового проезда (тип I)
Демонтажные работы
1 | ТЕРр68-14-1 | Разборка бортовых камней БР.100.30.18: на бетонном основании (200*0,12+200*0,032*2,4)= 39,36 т НР (41417 руб.): 104% от ФОТ СП (23894 руб.): 60% от ФОТ | 100 м | 2 200 / 100 | 1417.77 | 708.54 | 709.23 | 113.55 |  | 2836 | 1417 | 1419 | 227 | 68.26 | 136.52
2 | ТЕРр68-12-13 | Снятие деформированных асфальтобетонных покрытий самоходными холодными фрезами с шириной фрезерования 1500-2100 мм толщиной слоя: до 70 мм НР (2192 руб.): 104% от ФОТ СП (1265 руб.): 60% от ФОТ | 1000 м2 покрытия | 0,665 665 / 1000 | 3820.63 | 32.51 | 3788.12 | 98.22 |  | 2541 | 22 | 2519 | 65 | 3.47 | 2.31
3 | С410-9014 | Лом асфальтобетона, 138,6*665/1000=92,17 т | т | 92.17
4 | ТССЦпг-01-01-01-043 | Погрузочные работы при автомобильных перевозках: мусора строительного с погрузкой экскаваторами емкостью ковша до 0,5 м3, (где 0,12т - вес 1м изделия, 0,032м2- площадь сечения подготовки 1м бордюрного камня, 2,4т/м3- объемный вес бетона) НР 0% от ФОТ СП 0%*0,85 от ФОТ | 1 т груза | 39,36 200*0,12+200*0,032*2,4 | 4.49 |  |  |  |  | 177
5 | ТССЦпг-03-21-01-015 | Перевозка грузов автомобилями-самосвалами грузоподъемностью 10 т, работающих вне карьера, на расстояние: до 15 км I класс груза , 92,17+39,36=131,53 т НР 0% от ФОТ СП 0%*0,85 от ФОТ | 1 т груза | 131,53 92,17+39,36 | 15.36 |  |  |  |  | 2020
Установка бортовых камней
6 | ТЕР27-04-001-03 | Устройство подстилающих и выравнивающих слоев оснований: из шлака доменного отвального сталеплавильного под бордюры (15см) НР (1857 руб.): 142% от ФОТ СП (1056 руб.): 95%*0,85 от ФОТ | 100 м3 материала основания (в плотном теле) | 0,09 (200*0,3*0,15) / 100 | 4617.09 | 121.95 | 4465.64 | 478.22 |  | 416 | 11 | 402 | 43 | 12.77 | 1.15
7 | Прайс "СГМК" | Щебень из доменного шлака фр.5-20 мм (где 1,26-коэффициент уплотнения для щебня шлакового , см. приложение 27.2 к 27-04-001 (4)), НДС не предусмотрен | м3 | 11,34 9*1,26 | 60,09 379,24/7,101*1,02*1,103 |  |  |  |  | 681
8 | ТЕР27-02-010-02 | Установка бортовых камней бетонных: при других видах покрытий НР (53936 руб.): 142% от ФОТ СП (30671 руб.): 95%*0,85 от ФОТ | 100 м бортового камня | 2 200 / 100 | 4554.61 | 772.97 | 104.2 | 11.02 |  | 9109 | 1546 | 208 | 22 | 76.08 | 152.16
9 | 101-1805 | Гвозди строительные | т | -0,002 | 10557.18 |  |  |  |  | -21
10 | 102-0038 | Брусья необрезные хвойных пород длиной 4-6,5 м, все ширины, толщиной 100, 125 мм, IV сорта | м3 | -0,34 | 705.14 |  |  |  |  | -240
11 | 401-0006 | Бетон тяжелый, класс В15 (М200) | м3 | -11,8 | 594.11 |  |  |  |  | -7010
12 | ТЕР06-01-001-01 | Устройство бетонной подготовки НР (-5825 руб.): 105% от ФОТ СП (-3065 руб.): 65%*0,85 от ФОТ | 100 м3 бетона, бутобетона и железобетона в деле | -0,115686 (-11,8/1,02) / 100 | 6709.29 | 1686.6 | 2609.79 | 291.78 |  | -776 | -195 | -302 | -34 | 180 | -20.82
13 | Прайс "Авангард" | Бортовой камень (поребрик П-1У , ГОСТ 6665-91, длина 4,1 м объем бетона на 1 м-0,0525 м3) | м3 | 10,5 0,0525*200 | 1899,92 14390/1,2/7,101*1,02*1,103 |  |  |  |  | 19949
Восстановление дворового проезда
14 | ТЕР27-06-026-01 | Розлив вяжущих материалов НР (104 руб.): 142% от ФОТ СП (59 руб.): 95%*0,85 от ФОТ | 1 т | 0,3325 665*0,0005 | 1981.77 |  | 49.08 | 8.59 |  | 659 |  | 16 | 3
15 | ТЕР27-04-001-03 | Устройство подстилающих и выравнивающих слоев оснований 10см: из шлака доменного отвального сталеплавильного НР (13724 руб.): 142% от ФОТ СП (7804 руб.): 95%*0,85 от ФОТ | 100 м3 материала основания (в плотном теле) | 0,665 (665*0,1) / 100 | 4617.09 | 121.95 | 4465.64 | 478.22 |  | 3070 | 81 | 2970 | 318 | 12.77 | 8.49
16 | Прайс "СГМК" | Щебень из доменного шлака фр. 5-20 мм (где 1,26-коэффициент уплотнения для щебня шлакового , см. приложение 27.2 к 27-04-001 (4)), НДС не предусмотрен | м3 | 83,79 66,5*1,26 | 60,09 379,24/7,101*1,02*1,103 |  |  |  |  | 5035
17 | ТЕР27-06-020-08 | Устройство покрытия толщиной 4 см из горячих асфальтобетонных смесей пористых мелкозернистых, плотность каменных материалов: 2,5-2,9 т/м3, 93,7*665/1000=62,31т НР (17337 руб.): 142% от ФОТ СП (9859 руб.): 95%*0,85 от ФОТ | 1000 м2 покрытия | 0,665 665 / 1000 | 3589.57 | 442.75 | 2777.78 | 315.72 |  | 2387 | 294 | 1847 | 210 | 38.3 | 25.47
18 | ТССЦ-410-0022 | Смеси асфальтобетонные дорожные, аэродромные и асфальтобетон (горячие для пористого асфальтобетона щебеночные и гравийные), марка II | т | 62.31 | 518.6 |  |  |  |  | 32314
19 | ТЕР27-06-020-01 | Устройство покрытия толщиной 4 см из горячих асфальтобетонных смесей плотных мелкозернистых типа АБВ, плотность каменных материалов: 2,5-2,9 т/м3, 96,6*665/1000=64,24 т НР (17337 руб.): 142% от ФОТ СП (9859 руб.): 95%*0,85 от ФОТ | 1000 м2 покрытия | 0,665 665 / 1000 | 3437.9 | 442.75 | 2769.94 | 315.39 |  | 2286 | 294 | 1842 | 210 | 38.3 | 25.47
20 | ТССЦ-410-0006 | Смеси асфальтобетонные дорожные, аэродромные и асфальтобетон (горячие для плотного асфальтобетона мелко и крупнозернистые, песчаные), марка II, тип Б, | т | 64.24 | 570.7 |  |  |  |  | 36662
Раздел 2. Ремонт отмостки (тип III)
21 | ТЕРр68-14-1 | Разборка бортовых камней на бетонном основании БР.100.20.8 (160*0,014*2,4)+(160*0,04)=11,776т НР (33154 руб.): 104% от ФОТ СП (19127 руб.): 60% от ФОТ | 100 м | 1,6 160 / 100 | 1417.77 | 708.54 | 709.23 | 113.55 |  | 2268 | 1134 | 1134 | 182 | 68.26 | 109.22
22 | ТЕРр68-13-2 | Разборка асфальтобетонных покрытий тротуаров толщиной до 4 см: с помощью молотков отбойных пневматических, (160*0,04*1,98)=12,672т НР (3074 руб.): 104% от ФОТ СП (1774 руб.): 60% от ФОТ | 1000 м2 | 0,16 160 / 1000 | 1761.59 | 577.02 | 1184.57 | 189.66 |  | 282 | 92 | 190 | 30 | 57.76 | 9.24
23 | ТССЦпг-01-01-01-043 | Погрузочные работы при автомобильных перевозках: мусора строительного с погрузкой экскаваторами емкостью ковша до 0,5 м3 (где 0,04т - вес 1м изделия, 0,014м2- площадь сечения подготовки 1м бордюрного камня, 2,4т/м3- объемный вес бетона) НР 0% от ФОТ СП 0%*0,85 от ФОТ | 1 т груза | 24,448 11,776+12,672 | 4.49 |  |  |  |  | 110
24 | ТССЦпг-03-21-01-015 | Перевозка грузов автомобилями-самосвалами грузоподъемностью 10 т, работающих вне карьера, на расстояние: до 15 км I класс груза, НР 0% от ФОТ СП 0%*0,85 от ФОТ | 1 т груза | 24,448 11,776+12,672 | 15.36 |  |  |  |  | 376
25 | ТЕР27-07-002-01 | Устройство оснований толщиной 12 см под тротуары из кирпичного или известнякового щебня (10см) НР (16993 руб.): 142% от ФОТ СП (9663 руб.): 95%*0,85 от ФОТ | 100 м2 дорожек и тротуаров | 1,6 160 / 100 | 5253.2 | 266.6 | 322.22 | 42.03 |  | 8405 | 427 | 516 | 67 | 26.24 | 41.98
26 | ТЕР27-07-002-02 | На каждый 1 см изменения толщины оснований уменьшать (к=-2) или исключать к расценке 27-07-002-01 НР (-757 руб.): 142% от ФОТ СП (-430 руб.): 95%*0,85 от ФОТ | 100 м2 дорожек и тротуаров | -1,6 -160 / 100 | 831.56 | 10.98 | 17.06 | 2.42 |  | -1330 | -18 | -27 | -4 | 1.08 | -1.73
27 | 408-0391 | Щебень известняковый для строительных работ марки 600 фракции 5-10 мм | м3 | -23.04 | 267.84 |  |  |  |  | -6171
28 | Прайс "СГМК" | Щебень из доменного шлака фр. 5-20мм , (где 1,26-коэффициент уплотнения для щебня шлакового , см. приложение 27.2 к 27-04-001 (4), НДС не предусмотрен) | м3 | 20,16 160*0,1*1,26 | 60,09 379,24/7,101*1,02*1,103 |  |  |  |  | 1211
29 | ТЕР27-07-001-04 | Устройство асфальтобетонных покрытий дорожек и тротуаров двухслойных: верхний слой из песчаной асфальтобетонной смеси толщиной 3 см (4см) НР (6535 руб.): 142% от ФОТ СП (3716 руб.): 95%*0,85 от ФОТ | 100 м2 покрытия | 1,6 160 / 100 | 4244.43 | 118.03 | 73.39 | 0.32 |  | 6791 | 189 | 117 | 1 | 10.21 | 16.34
30 | ТЕР27-07-001-02 | На каждые 0,5 см изменения толщины покрытия добавлять (к=2) к расценке 27-07-001-01 НР (2856 руб.): 142% от ФОТ СП (1624 руб.): 95%*0,85 от ФОТ | 100 м2 покрытия | 1,6 160 / 100 | 1410.82 | 51.78 | 23.5 |  |  | 2257 | 83 | 38 |  | 4.64 | 7.42
31 | 410-0054 | Асфальт литой для покрытий тротуаров тип II (жесткий) | т | -15.292 | 551.88 |  |  |  |  | -8439
32 | ТССЦ-410-0006 | Асфальтобетонные смеси дорожные, аэродромные и асфальтобетон (горячие и теплые для плотного асфальтобетона мелко и крупнозернистые, песчаные), марка II, тип Б, (7,14+1,21*2)*160/100= 15,292 т | т | 15,292 11,42+3,872 | 570.7 |  |  |  |  | 8727
Установка бортовых камней на отмостке
33 | ТЕР27-04-001-03 | Устройство подстилающих и выравнивающих слоев оснований: из шлака доменного отвального сталеплавильного (10см) НР (653 руб.): 142% от ФОТ СП (371 руб.): 95%*0,85 от ФОТ | 100 м3 материала основания (в плотном теле) | 0,032 (160*0,2*0,1) / 100 | 4617.09 | 121.95 | 4465.64 | 478.22 |  | 148 | 4 | 143 | 15 | 12.77 | 0.41
34 | Прайс "СГМК" | Щебень из доменного шлака фр. 5-20мм (где 1,26-коэффициент уплотнения для щебня шлакового , см. приложение 27.2 к 27-04-001 (4)), НДС не предусмотрен | м3 | 4,032 3,2*1,26 | 60,09 379,24/7,101*1,02*1,103 |  |  |  |  | 242
35 | ТЕР27-02-010-02 | Установка бортовых камней бетонных: при других видах покрытий НР (43169 руб.): 142% от ФОТ СП (24549 руб.): 95%*0,85 от ФОТ | 100 м бортового камня | 1,6 160 / 100 | 4554.61 | 772.97 | 104.2 | 11.02 |  | 7287 | 1237 | 167 | 18 | 76.08 | 121.73
36 | 102-0038 | Брусья необрезные хвойных пород длиной 4-6,5 м, все ширины, толщиной 100, 125 мм, IV сорта | м3 | -0,272 | 705.14 |  |  |  |  | -192
37 | 101-1805 | Гвозди строительные | т | -0,0016 | 10557.18 |  |  |  |  | -17
38 | 401-0006 | Бетон тяжелый, класс В15 (М200) | м3 | -9,44 | 594.11 |  |  |  |  | -5608
39 | ТЕР06-01-001-01 | Устройство бетонной подготовки НР (-4655 руб.): 105% от ФОТ СП (-2449 руб.): 65%*0,85 от ФОТ | 100 м3 бетона, бутобетона и железобетона в деле | -0,092549 (-9,44/1,02) / 100 | 4296.39 | 1686.6 | 2609.79 | 291.78 |  | -398 | -156 | -242 | -27 | 180 | -16.66
40 | Прайс "Авангард" | Бортовой камень (поребрик П-5У , ГОСТ 6665-91, длина 3м объем бетона на 1 м-0,021 м3) | м3 | 3,36 0,021*160 | 2256,54 17091/1,2/7,101*1,02*1,103 |  |  |  |  | 7582
41 | ТЕР01-02-061-01 | Засыпка вручную траншей, пазух котлованов и ям, группа грунтов: 1(где 0,15 м-высота насыпи грунта, 1 м-ширина насыпи грунта вдоль бортового камня) НР (8353 руб.): 80% от ФОТ СП (3994 руб.): 45%*0,85 от ФОТ | 100 м3 грунта | 0,54 (360*0,15*1) / 100 | 797.39 | 797.39 |  |  |  | 431 | 431 |  |  | 88.5 | 47.79
Итого прямые затраты по смете в базисных ценах | [9 empty] | 136057 | 6893 | 12957 | 1346 |  | 666.49
Итого прямые затраты по смете с учетом индексов, в текущих ценах (Октябрь 2019 год ОЗП=24,224; ЭМ=6,931; ЗПМ=24,224; МАТ=7,101) | [9 empty] | 1065599 | 166976 | 89806 | 32605 |  | 666.49
Накладные расходы | [9 empty] | 251454
В том числе, справочно:
80% ФОТ (от 10441) (Поз. 41) | [9 empty] | 8353
104% ФОТ (от 76766) (Поз. 1-2, 21-22) | [9 empty] | 79837
105% ФОТ (от -9981) (Поз. 12, 39) | [9 empty] | -10480
142% ФОТ (от 122355) (Поз. 6-11, 13-20, 25-38, 40) | [9 empty] | 173744
Сметная прибыль | [9 empty] | 143341
В том числе, справочно:
45%*0,85 ФОТ (от 10441) (Поз. 41) | [9 empty] | 3994
60% ФОТ (от 76766) (Поз. 1-2, 21-22) | [9 empty] | 46060
65%*0,85 ФОТ (от -9981) (Поз. 12, 39) | [9 empty] | -5515
95%*0,85 ФОТ (от 122355) (Поз. 6-11, 13-20, 25-38, 40) | [9 empty] | 98802
Итоги по смете:
Итого Поз. 4, 23 "погрузка СМР=12,851" | [9 empty] | 3688
Итого Поз. 5, 24 "Перевозка СМР=11,441" | [9 empty] | 27413
Итого Поз. 1-3, 6-22, 25-41 индекс не используется | [9 empty] | 1457711 |  |  |  |  | 666.49
Итого | [9 empty] | 1488812 |  |  |  |  | 666.49
Справочно, в текущих ценах:
Основная заработная плата | [9 empty] | 166976
Материалы | [9 empty] | 806134
Машины и механизмы | [9 empty] | 89806
в том числе заработная плата машинистов | [9 empty] | 32605
Накладные расходы | [9 empty] | 251454
Сметная прибыль | [9 empty] | 143341
Строительный контроль 2,14% от 1488812 | [9 empty] | 31860.58
Итого | [9 empty] | 1520672.58
Непредвиденные затраты 2% от 1520672,58 | [9 empty] | 30413.45
Итого | [9 empty] | 1551086.03
НДС 20% от 1551086,03 | [9 empty] | 310217.21
ВСЕГО по смете | [9 empty] | 1861303.24 |  |  |  |  | 666.49
Составил: инженер ПТО | [12 empty] | Чичанкина Е.В.
(должность, подпись, расшифровка)
Проверил:
(должность, подпись, расшифровка)
с.т.: 8-909-509-4793