## Ведомость объемов работ 6 граф
СОГЛАСОВАНО: |  |  |  | УТВЕРЖДАЮ:
Генеральный директор ООО "УК Гестия"
А.О. Миньков
Ведомость объемов
на Благоустройство дворовой территории многоквартирного жилого дома по адресу:
г. Новокузнецк, ул. Пархоменко д.77
№ пп | Наименование | Ед. изм. | Кол. | Примечание
1 | 2 | 3 | 4 | 5
Раздел 1. Ремонт дворового проезда (тип I)
Демонтажные работы
1 | Разборка бортовых камней БР.100.30.18: на бетонном основании (150*0,12+150*0,032*2,4)= 29,52 т | 100 м | 1,5 150 / 100
2 | Снятие деформированных асфальтобетонных покрытий самоходными холодными фрезами с шириной фрезерования 1500-2100 мм толщиной слоя: до 70 мм | 1000 м2 покрытия | 0,6 600 / 1000
3 | Лом асфальтобетона, 138,6*600/1000=83,16 т | т | 83.16
4 | Погрузочные работы при автомобильных перевозках: мусора строительного с погрузкой экскаваторами емкостью ковша до 0,5 м3,(где 0,12т - вес 1м изделия, 0,032м2- площадь сечения подготовки 1м бордюрного камня, 2,4т/м3- объемный вес бетона) | 1 т груза | 29,52 150*0,12+150*0,032*2,4
5 | Перевозка грузов автомобилями-самосвалами грузоподъемностью 10 т, работающих вне карьера, на расстояние: до 15 км I класс груза , 83,16+29,52=112,68 т | 1 т груза | 112,68 83,16+29,52
Установка бортовых камней
6 | Устройство подстилающих и выравнивающих слоев оснований: из щебня из доменного шлака фр.5-20 мм (где 1,26-коэффициент уплотнения для щебня шлакового , см. приложение 27.2 к 27-04-001 (4)) под бордюры 15 см, (135*0,3*0,15)/100=0,06075 м3 | 100 м3 материала основания (в плотном теле) | 0,06075 (135*0,3*0,15) / 100
7 | Установка бортовых камней бетонных: при других видах покрытий (поребрик П-1У , ГОСТ 6665-91, длина 4,1 м объем бетона на 1 м-0,0525 м3) | 100 м бортового камня | 1,35 135 / 100
Восстановление дворового проезда
8 | Розлив вяжущих материалов | 1 т | 0,3 600*0,0005
9 | Устройство подстилающих и выравнивающих слоев оснований 0,1м: из щебня из доменного шлака фр. 5-20 мм (где 1,26-коэффициент уплотнения для щебня шлакового , см. приложение 27.2 к 27-04-001 (4)) | 100 м3 материала основания (в плотном теле) | 0,6 (600*0,1) / 100
10 | Устройство покрытия толщиной 4 см из горячих асфальтобетонных смесей пористых мелкозернистых, плотность каменных материалов: 2,5-2,9 т/м3 93,7*600/1000=56,22т марка II | 1000 м2 покрытия | 0,6 600 / 1000
11 | Устройство покрытия толщиной 4 см из горячих асфальтобетонных смесей плотных мелкозернистых типа АБВ, плотность каменных материалов: 2,5-2,9 т/м3,, 96,6*600/1000=57,96 т , марка II, тип Б, | 1000 м2 покрытия | 0,6 600 / 1000
Раздел 2. Ремонт парковки (тип IIа)
12 | Разработка грунта с перемещением до 20 м бульдозерами мощностью: 79 кВт (108 л.с.), группа грунтов 2 , 30*0,3*/1000=0,009 м3 | 1000 м3 грунта | 0,009 (30*0,3) / 1000
13 | Погрузочные работы при автомобильных перевозках: грунта растительного слоя (земля, перегной) , 9 м3*1,4т/м3=12,6 т | 1 т груза | 12,6 9*1,4
14 | Перевозка грузов автомобилями-самосвалами грузоподъемностью 10 т, работающих вне карьера, на расстояние: до 15 км I класс груза | 1 т груза | 12.6
15 | Устройство подстилающих и выравнивающих слоев оснований: из щебня из доменного шлака фр 40-70мм (где 1,26-коэффициент уплотнения для щебня шлакового , см. приложение 27.2 к 27-04-001 (4)), 15 см | 100 м3 материала основания (в плотном теле) | 0,045 (30*0,15) / 100
16 | Устройство оснований из щебня из доменного шлака фр 20-40 мм, (где 1,26-коэффициент уплотнения для щебня шлакового , см. приложение 27.2 к 27-04-001 (4): однослойных толщиной (8см) | 1000 м2 основания | 0,03 30 / 1000
17 | Устройство покрытия толщиной 4 см из горячих асфальтобетонных смесей пористых мелкозернистых, плотность каменных материалов: 2,5-2,9 т/м3, 93,7*30/1000=2,811 т, марка II | 1000 м2 покрытия | 0,03 30 / 1000
18 | Устройство покрытия толщиной 4 см из горячих асфальтобетонных смесей плотных мелкозернистых типа АБВ, плотность каменных материалов: 2,5-2,9 т/м3, 96,6*30/1000=2,898 т, марка II, тип Б, | 1000 м2 покрытия | 0,03 30 / 1000
Установка бортовых камней на парковке
19 | Устройство подстилающих и выравнивающих слоев оснований: из щебня из доменного шлака фр. 5-20мм (где 1,26-коэффициент уплотнения для щебня шлакового , см. приложение 27.2 к 27-04-001 (4)), (под дорожный бордюр) (10*0,3*0,15)/100=0,0045 м3 | 100 м3 материала основания (в плотном теле) | 0,0045 (10*0,3*0,15) / 100
20 | Установка бортовых камней бетонных: при других видах покрытий (поребрик П-1У, ГОСТ 6665-91, длина 4,1 м объем бетона на 1 м-0,0525 м3) | 100 м бортового камня | 0,1 10 / 100
Раздел 3. Ремонт тротуара (тип III)
21 | Разборка бортовых камней на бетонном основании БР.100.20.8 (100*0,014*2,4)+(100*0,04)=7,36т | 100 м | 1 100 / 100
22 | Разборка асфальтобетонных покрытий тротуаров толщиной до 4 см: с помощью молотков отбойных пневматических, (115*0,04*1,98)=9,108т | 1000 м2 | 0,115 115 / 1000
23 | Погрузочные работы при автомобильных перевозках: мусора строительного с погрузкой экскаваторами емкостью ковша до 0,5 м3(где 0,04т - вес 1м изделия, 0,014м2- площадь сечения подготовки 1м бордюрного камня, 2,4т/м3- объемный вес бетона) | 1 т груза | 16,468 7,36+9,108
24 | Перевозка грузов автомобилями-самосвалами грузоподъемностью 10 т, работающих вне карьера, на расстояние: до 15 км I класс груза, | 1 т груза | 16,468 7,36+9,108
25 | Устройство оснований толщиной под тротуары из щебня из доменного шлака фр. 5-20 мм , (где 1,26-коэффициент уплотнения для щебня шлакового , см. приложение 27.2 к 27-04-001 (4), (10см) | 100 м2 дорожек и тротуаров | 1,15 115 / 100
26 | Устройство асфальтобетонных покрытий дорожек и тротуаров двухслойных: верхний слой из песчаной асфальтобетонной смеси толщиной (4см), марка II, тип Б (7,14+1,21*2)*115/100=10,994 т | 100 м2 покрытия | 1,15 115 / 100
Установка бортовых камней на тротуаре
27 | Устройство подстилающих и выравнивающих слоев оснований: из щебня из доменного шлака фр. 5-20мм (где 1,26-коэффициент уплотнения для щебня шлакового , см. приложение 27.2 к 27-04-001 (4)), (10см) | 100 м3 материала основания (в плотном теле) | 0,02 (100*0,2*0,1) / 100
28 | Установка бортовых камней бетонных: при других видах покрытий (поребрик П-5У , ГОСТ 6665-91, длина 3м объем бетона на 1 м-0,021 м3) | 100 м бортового камня | 1 100 / 100
Раздел 4. Ремонт отмостки (тип III)
29 | Разборка бортовых камней на бетонном основании БР.100.20.8 (140*0,014*2,4)+(140*0,04)=10,304т | 100 м | 1,4 140 / 100
30 | Разборка асфальтобетонных покрытий тротуаров толщиной до 4 см: с помощью молотков отбойных пневматических, (170*0,04*1,98)=13,464т | 1000 м2 | 0,17 170 / 1000
31 | Погрузочные работы при автомобильных перевозках: мусора строительного с погрузкой экскаваторами емкостью ковша до 0,5 м3 | 1 т груза | 23,768 10,304+13,464
32 | Перевозка грузов автомобилями-самосвалами грузоподъемностью 10 т, работающих вне карьера, на расстояние: до 15 км I класс груза, | 1 т груза | 23,768 10,304+13,464
33 | Устройство оснований толщиной 10см под тротуары из щебня из доменного шлака фр. 5-20мм (где 1,26-коэффициент уплотнения для щебня шлакового , см. приложение 27.2 к 27-04-001 (4) | 100 м2 дорожек и тротуаров | 1,7 170 / 100
34 | Устройство асфальтобетонных покрытий дорожек и тротуаров двухслойных: верхний слой из песчаной асфальтобетонной смеси толщиной (4см) марка II, тип Б , (7,14+1,21*2)*170/100=16,254 т | 100 м2 покрытия | 1,7 170 / 100
Установка бортовых камней на отмостке
35 | Устройство подстилающих и выравнивающих слоев оснований: из щебня из доменного шлака фр. 5-20мм (где 1,26-коэффициент уплотнения для щебня шлакового , см. приложение 27.2 к 27-04-001 (4)), (10см) | 100 м3 материала основания (в плотном теле) | 0,028 (140*0,2*0,1) / 100
36 | Установка бортовых камней бетонных: при других видах покрытий (поребрик П-5У , ГОСТ 6665-91, длина 3м объем бетона на 1 м-0,021 м3) | 100 м бортового камня | 1,4 140 / 100
37 | Засыпка вручную траншей, пазух бортовых камней и ям, группа грунтов: 1(где 0,15 м-высота насыпи грунта, 1 м-ширина насыпи грунта вдоль бортового камня) | 100 м3 грунта | 0,6 (400*0,15*1) / 100
Составил: ___________________________Чичанкина Е.В.
(должность, подпись, расшифровка)
Проверил: ___________________________
(должность, подпись, расшифровка)