## ЛСР 17 граф с оборудованием
СОГЛАСОВАНО: | [11 empty] | УТВЕРЖДАЮ:
Генеральный директор ООО "УК Гестия" А.О. Миньков
_________________ | [11 empty] | _________________
" _____ " ________________ 2019 г. | [11 empty] | "______ " _______________2019 г.
Благоустройство дворовой территории многоквартирного жилого дома по адресу:г. Новокузнецк, ул. Пархоменко д. 77
(наименование стройки)
ЛОКАЛЬНЫЙ СМЕТНЫЙ РАСЧЕТ №
(локальная смета)
|  | на | Благоустройство дворовой территории многоквартирного жилого дома по адресу:г. Новокузнецк, ул. Пархоменко д. 77
(наименование работ и затрат, наименование объекта)
Основание:
|  |  | Сметная стоимость строительных работ _______________________________________________________________________________________________ | [5 empty] | ___________________________1989,068 |  | тыс. руб.
|  |  | Средства на оплату труда _______________________________________________________________________________________________ | [5 empty] | ___________________________225,937 |  | тыс. руб.
|  |  | Сметная трудоемкость _______________________________________________________________________________________________ | [5 empty] | _______________________________________________________________________________________________763,92 |  | чел.час
|  |  | Составлен(а) в текущих (прогнозных) ценах по состоянию на ______________ | [8 empty] | Октябрь 2019 г
№ пп | Обосно- вание | Наименование | Ед. изм. | Кол. | Стоимость единицы, руб. |  |  |  | Общая стоимость, руб. |  |  |  |  | Т/з осн. раб.на ед. | Т/з осн. раб. Всего | Общая масса обору-дования, т
[5 empty] | Всего | В том числе |  |  | Обору- дование | Всего | В том числе
[6 empty] | Осн.З/п | Эк.Маш | З/пМех |  |  | Осн.З/п | Эк.Маш | З/пМех
1 | 2 | 3 | 4 | 5 | 6 | 7 | 8 | 9 | 10 | 11 | 12 | 13 | 14 | 15 | 16 | 17
Раздел 1. Ремонт дворового проезда (тип I)
Демонтажные работы
1 | ТЕРр68-14-1 | Разборка бортовых камней БР.100.30.18: на бетонном основании (150*0,12+150*0,032*2,4)= 29,52 т НР (31063 руб.): 104% от ФОТ СП (17921 руб.): 60% от ФОТ | 100 м | 1,5 150 / 100 | 1417.77 | 708.54 | 709.23 | 113.55 |  | 2127 | 1063 | 1064 | 170 | 68.26 | 102.39
2 | ТЕРр68-12-13 | Снятие деформированных асфальтобетонных покрытий самоходными холодными фрезами с шириной фрезерования 1500-2100 мм толщиной слоя: до 70 мм НР (1990 руб.): 104% от ФОТ СП (1148 руб.): 60% от ФОТ | 1000 м2 покрытия | 0,6 600 / 1000 | 3820.63 | 32.51 | 3788.12 | 98.22 |  | 2292 | 20 | 2272 | 59 | 3.47 | 2.08
3 | С410-9014 | Лом асфальтобетона, 138,6*600/1000=83,16 т | т | 83.16
4 | ТССЦпг-01-01-01-043 | Погрузочные работы при автомобильных перевозках: мусора строительного с погрузкой экскаваторами емкостью ковша до 0,5 м3,(где 0,12т - вес 1м изделия, 0,032м2- площадь сечения подготовки 1м бордюрного камня, 2,4т/м3- объемный вес бетона) НР 0% от ФОТ СП 0%*0,85 от ФОТ | 1 т груза | 29,52 150*0,12+150*0,032*2,4 | 4.49 |  |  |  |  | 133
5 | ТССЦпг-03-21-01-015 | Перевозка грузов автомобилями-самосвалами грузоподъемностью 10 т, работающих вне карьера, на расстояние: до 15 км I класс груза , 83,16+29,52=112,68 т НР 0% от ФОТ СП 0%*0,85 от ФОТ | 1 т груза | 112,68 83,16+29,52 | 15.36 |  |  |  |  | 1731
Установка бортовых камней
6 | ТЕР27-04-001-03 | Устройство подстилающих и выравнивающих слоев оснований: из шлака доменного отвального сталеплавильного под бордюры 15 см, (135*0,3*0,15)/100=0,06075 м3 НР (1238 руб.): 142% от ФОТ СП (704 руб.): 95%*0,85 от ФОТ | 100 м3 материала основания (в плотном теле) | 0,06075 (135*0,3*0,15) / 100 | 4617.09 | 121.95 | 4465.64 | 478.22 |  | 280 | 7 | 271 | 29 | 12.77 | 0.78
7 | Прайс "СГМК" | Щебень из доменного шлака фр.5-20 мм (где 1,26-коэффициент уплотнения для щебня шлакового , см. приложение 27.2 к 27-04-001 (4)), НДС не предусмотрен | м3 | 7,6545 6,075*1,26 | 60,09 379,24/7,101*1,02*1,103 |  |  |  |  | 460
8 | ТЕР27-02-010-02 | Установка бортовых камней бетонных: при других видах покрытий НР (36427 руб.): 142% от ФОТ СП (20715 руб.): 95%*0,85 от ФОТ | 100 м бортового камня | 1,35 135 / 100 | 4554.61 | 772.97 | 104.2 | 11.02 |  | 6149 | 1044 | 141 | 15 | 76.08 | 102.71
9 | 101-1805 | Гвозди строительные | т | -0,0014 | 10557.18 |  |  |  |  | -15
10 | 102-0038 | Брусья необрезные хвойных пород длиной 4-6,5 м, все ширины, толщиной 100, 125 мм, IV сорта | м3 | -0,2295 | 705.14 |  |  |  |  | -162
11 | 401-0006 | Бетон тяжелый, класс В15 (М200) | м3 | -7,965 | 594.11 |  |  |  |  | -4732
12 | ТЕР06-01-001-01 | Устройство бетонной подготовки НР (-3943 руб.): 105% от ФОТ СП (-2075 руб.): 65%*0,85 от ФОТ | 100 м3 бетона, бутобетона и железобетона в деле | -0,078088 (-7,965/1,02) / 100 | 6709.29 | 1686.6 | 2609.79 | 291.78 |  | -524 | -132 | -204 | -23 | 180 | -14.06
13 | Прайс "Авангард" | Бортовой камень (поребрик П-1У , ГОСТ 6665-91, длина 4,1 м объем бетона на 1 м-0,0525 м3) | м3 | 7,0875 0,0525*135 | 1899,92 14390/1,2/7,101*1,02*1,103 |  |  |  |  | 13466
Восстановление дворового проезда
14 | ТЕР27-06-026-01 | Розлив вяжущих материалов НР (104 руб.): 142% от ФОТ СП (59 руб.): 95%*0,85 от ФОТ | 1 т | 0,3 600*0,0005 | 1981.77 |  | 49.08 | 8.59 |  | 595 |  | 15 | 3
15 | ТЕР27-04-001-03 | Устройство подстилающих и выравнивающих слоев оснований 0,1м: из шлака доменного отвального сталеплавильного НР (12382 руб.): 142% от ФОТ СП (7041 руб.): 95%*0,85 от ФОТ | 100 м3 материала основания (в плотном теле) | 0,6 (600*0,1) / 100 | 4617.09 | 121.95 | 4465.64 | 478.22 |  | 2770 | 73 | 2679 | 287 | 12.77 | 7.66
16 | Прайс "СГМК" | Щебень из доменного шлака фр. 5-20 мм (где 1,26-коэффициент уплотнения для щебня шлакового , см. приложение 27.2 к 27-04-001 (4)), НДС не предусмотрен | м3 | 75,6 60*1,26 | 60,09 379,24/7,101*1,02*1,103 |  |  |  |  | 4543
17 | ТЕР27-06-020-08 | Устройство покрытия толщиной 4 см из горячих асфальтобетонных смесей пористых мелкозернистых, плотность каменных материалов: 2,5-2,9 т/м3 93,7*600/1000=56,22т НР (15651 руб.): 142% от ФОТ СП (8900 руб.): 95%*0,85 от ФОТ | 1000 м2 покрытия | 0,6 600 / 1000 | 3589.57 | 442.75 | 2777.78 | 315.72 |  | 2154 | 266 | 1667 | 189 | 38.3 | 22.98
18 | ТССЦ-410-0022 | Смеси асфальтобетонные дорожные, аэродромные и асфальтобетон (горячие для пористого асфальтобетона щебеночные и гравийные), марка II | т | 56.22 | 518.6 |  |  |  |  | 29156
19 | ТЕР27-06-020-01 | Устройство покрытия толщиной 4 см из горячих асфальтобетонных смесей плотных мелкозернистых типа АБВ, плотность каменных материалов: 2,5-2,9 т/м3,, 96,6*600/1000=57,96 т НР (15651 руб.): 142% от ФОТ СП (8900 руб.): 95%*0,85 от ФОТ | 1000 м2 покрытия | 0,6 600 / 1000 | 3437.9 | 442.75 | 2769.94 | 315.39 |  | 2063 | 266 | 1662 | 189 | 38.3 | 22.98
20 | ТССЦ-410-0006 | Смеси асфальтобетонные дорожные, аэродромные и асфальтобетон (горячие для плотного асфальтобетона мелко и крупнозернистые, песчаные), марка II, тип Б, | т | 57.96 | 570.7 |  |  |  |  | 33078
Раздел 2. Ремонт парковки (тип IIа)
21 | ТЕР01-01-030-06 | Разработка грунта с перемещением до 10 м бульдозерами мощностью: 79 кВт (108 л.с.), группа грунтов 2 , 30*0,3*/1000=0,009 м3 НР (23 руб.): 95% от ФОТ СП (10 руб.): 50%*0,85 от ФОТ | 1000 м3 грунта | 0,009 (30*0,3) / 1000 | 949.58 |  | 949.58 | 121.41 |  | 9 |  | 9 | 1
22 | ТЕР01-01-030-14 | При перемещении грунта на каждые последующие 10 м добавлять: к расценке 01-01-030-06 НР (23 руб.): 95% от ФОТ СП (10 руб.): 50%*0,85 от ФОТ | 1000 м3 грунта | 0,009 (30*0,3) / 1000 | 751.81 |  | 751.81 | 96.13 |  | 7 |  | 7 | 1
23 | ТССЦпг-01-01-01-039 | Погрузочные работы при автомобильных перевозках: грунта растительного слоя (земля, перегной) , 9 м3*1,4т/м3=12,6 т НР 0% от ФОТ СП 0%*0,85 от ФОТ | 1 т груза | 12,6 9*1,4 | 5.42 |  |  |  |  | 68
24 | ТССЦпг-03-21-01-015 | Перевозка грузов автомобилями-самосвалами грузоподъемностью 10 т, работающих вне карьера, на расстояние: до 15 км I класс груза НР 0% от ФОТ СП 0%*0,85 от ФОТ | 1 т груза | 12.6 | 15.36 |  |  |  |  | 194
25 | ТЕР27-04-001-03 | Устройство подстилающих и выравнивающих слоев оснований: из шлака доменного отвального сталеплавильного 15 см НР (929 руб.): 142% от ФОТ СП (528 руб.): 95%*0,85 от ФОТ | 100 м3 материала основания (в плотном теле) | 0,045 (30*0,15) / 100 | 4617.09 | 121.95 | 4465.64 | 478.22 |  | 208 | 5 | 201 | 22 | 12.77 | 0.57
26 | Прайс "СГМК" | Щебень из доменного шлака фр 40-70мм (где 1,26-коэффициент уплотнения для щебня шлакового , см. приложение 27.2 к 27-04-001 (4)), НДС не предусмотрен | м3 | 5,67 4,5*1,26 | 57,59 363,5/7,101*1,02*1,103 |  |  |  |  | 327
27 | ТЕР27-04-011-01 | Устройство оснований из отвальных доменных шлаков: однослойных толщиной 10 см (8см) НР (1101 руб.): 142% от ФОТ СП (626 руб.): 95%*0,85 от ФОТ | 1000 м2 основания | 0,03 30 / 1000 | 19183.67 | 408.96 | 5979.39 | 660.14 |  | 576 | 12 | 179 | 20 | 43.23 | 1.3
28 | ТЕР27-04-011-03 | На каждый 1 см изменения толщины слоя добавлять или исключать (к=-2) к расценкам 27-04-011-01, 27-04-011-02 НР (-34 руб.): 142% от ФОТ СП (-19 руб.): 95%*0,85 от ФОТ | 1000 м2 основания | -0,03 -30 / 1000 | 2309.72 | 12.68 | 207.86 | 25.96 |  | -69 |  | -6 | -1 | 1.34 | -0.04
29 | 409-0031 | Щебень пористый из металлургического шлака (шлаковая пемза), фракция 10-20 мм, марка 800 | м3 | -3,672 -(4,59-0,918) | 68.09 |  |  |  |  | -250
30 | Прайс "СГМК" | Щебень из доменного шлака фр 20-40 мм, (где 1,26-коэффициент уплотнения для щебня шлакового , см. приложение 27.2 к 27-04-001 (4), НДС не предусмотрен) | м3 | 3,024 30*0,08*1,26 | 57,59 363,5/7,101*1,02*1,103 |  |  |  |  | 174
31 | ТЕР27-06-020-08 | Устройство покрытия толщиной 4 см из горячих асфальтобетонных смесей пористых мелкозернистых, плотность каменных материалов: 2,5-2,9 т/м3, 93,7*30/1000=2,811 т НР (757 руб.): 142% от ФОТ СП (430 руб.): 95%*0,85 от ФОТ | 1000 м2 покрытия | 0,03 30 / 1000 | 3589.57 | 442.75 | 2777.78 | 315.72 |  | 108 | 13 | 83 | 9 | 38.3 | 1.15
32 | ТССЦ-410-0022 | Смеси асфальтобетонные дорожные, аэродромные и асфальтобетон (горячие для пористого асфальтобетона щебеночные и гравийные), марка II | т | 2.811 | 518.6 |  |  |  |  | 1458
33 | ТЕР27-06-020-01 | Устройство покрытия толщиной 4 см из горячих асфальтобетонных смесей плотных мелкозернистых типа АБВ, плотность каменных материалов: 2,5-2,9 т/м3, 96,6*30/1000=2,898 т НР (757 руб.): 142% от ФОТ СП (430 руб.): 95%*0,85 от ФОТ | 1000 м2 покрытия | 0,03 30 / 1000 | 3437.9 | 442.75 | 2769.94 | 315.39 |  | 103 | 13 | 83 | 9 | 38.3 | 1.15
34 | ТССЦ-410-0006 | Асфальтобетонные смеси дорожные, аэродромные и асфальтобетон (горячие и теплые для плотного асфальтобетона мелко и крупнозернистые, песчаные), марка II, тип Б, | т | 2.898 | 570.7 |  |  |  |  | 1654
Установка бортовых камней на парковке
35 | ТЕР27-04-001-03 | Устройство подстилающих и выравнивающих слоев оснований: из шлака доменного отвального сталеплавильного (под дорожный бордюр) (10*0,3*0,15)/100=0,0045 м3 НР (102 руб.): 142% от ФОТ СП (58 руб.): 95%*0,85 от ФОТ | 100 м3 материала основания (в плотном теле) | 0,0045 (10*0,3*0,15) / 100 | 4617.09 | 121.95 | 4465.64 | 478.22 |  | 21 | 1 | 20 | 2 | 12.77 | 0.06
36 | Прайс "СГМК" | Щебень из доменного шлака фр. 5-20мм (где 1,26-коэффициент уплотнения для щебня шлакового , см. приложение 27.2 к 27-04-001 (4)), НДС не предусмотрен | м3 | 0,567 0,45*1,26 | 60,09 379,24/7,101*1,02*1,103 |  |  |  |  | 34
37 | ТЕР27-02-010-02 | Установка бортовых камней бетонных: при других видах покрытий НР (2682 руб.): 142% от ФОТ СП (1525 руб.): 95%*0,85 от ФОТ | 100 м бортового камня | 0,1 10 / 100 | 4554.61 | 772.97 | 104.2 | 11.02 |  | 455 | 77 | 10 | 1 | 76.08 | 7.61
38 | 101-1805 | Гвозди строительные | т | -0,0001 | 10557.18 |  |  |  |  | -1
39 | 102-0038 | Брусья необрезные хвойных пород длиной 4-6,5 м, все ширины, толщиной 100, 125 мм, IV сорта | м3 | -0,017 | 705.14 |  |  |  |  | -12
40 | 401-0006 | Бетон тяжелый, класс В15 (М200) | м3 | -0,59 | 594.11 |  |  |  |  | -351
41 | ТЕР06-01-001-01 | Устройство бетонной подготовки объем (-0,5*0,1*10) НР (-305 руб.): 105% от ФОТ СП (-160 руб.): 65%*0,85 от ФОТ | 100 м3 бетона, бутобетона и железобетона в деле | -0,005784 (-0,59/1,02) / 100 | 6709.29 | 1686.6 | 2609.79 | 291.78 |  | -39 | -10 | -15 | -2 | 180 | -1.04
42 | Прайс "Авангард" | Бортовой камень (поребрик П-1У, ГОСТ 6665-91, длина 4,1 м объем бетона на 1 м-0,0525 м3) | м3 | 0,525 0,0525*10 | 1899,92 14390/1,2/7,101*1,02*1,103 |  |  |  |  | 997
Раздел 3. Ремонт тротуара (тип III)
43 | ТЕРр68-14-1 | Разборка бортовых камней на бетонном основании БР.100.20.8 (100*0,014*2,4)+(100*0,04)=7,36т НР (20734 руб.): 104% от ФОТ СП (11962 руб.): 60% от ФОТ | 100 м | 1 100 / 100 | 1417.77 | 708.54 | 709.23 | 113.55 |  | 1418 | 709 | 709 | 114 | 68.26 | 68.26
44 | ТЕРр68-13-2 | Разборка асфальтобетонных покрытий тротуаров толщиной до 4 см: с помощью молотков отбойных пневматических, (115*0,04*1,98)=9,108т НР (2217 руб.): 104% от ФОТ СП (1279 руб.): 60% от ФОТ | 1000 м2 | 0,115 115 / 1000 | 1761.59 | 577.02 | 1184.57 | 189.66 |  | 203 | 66 | 137 | 22 | 57.76 | 6.64
45 | ТССЦпг-01-01-01-043 | Погрузочные работы при автомобильных перевозках: мусора строительного с погрузкой экскаваторами емкостью ковша до 0,5 м3(где 0,04т - вес 1м изделия, 0,014м2- площадь сечения подготовки 1м бордюрного камня, 2,4т/м3- объемный вес бетона) НР 0% от ФОТ СП 0%*0,85 от ФОТ | 1 т груза | 16,468 7,36+9,108 | 4.49 |  |  |  |  | 74
46 | ТССЦпг-03-21-01-015 | Перевозка грузов автомобилями-самосвалами грузоподъемностью 10 т, работающих вне карьера, на расстояние: до 15 км I класс груза, НР 0% от ФОТ СП 0%*0,85 от ФОТ | 1 т груза | 16,468 7,36+9,108 | 15.36 |  |  |  |  | 253
47 | ТЕР27-07-002-01 | Устройство оснований толщиной 12 см под тротуары из кирпичного или известнякового щебня (10см) НР (12212 руб.): 142% от ФОТ СП (6945 руб.): 95%*0,85 от ФОТ | 100 м2 дорожек и тротуаров | 1,15 115 / 100 | 5253.2 | 266.6 | 322.22 | 42.03 |  | 6041 | 307 | 371 | 48 | 26.24 | 30.18
48 | ТЕР27-07-002-02 | На каждый 1 см изменения толщины оснований уменьшать (к=-2) или исключать к расценке 27-07-002-01 НР (-551 руб.): 142% от ФОТ СП (-313 руб.): 95%*0,85 от ФОТ | 100 м2 дорожек и тротуаров | -1,15 -115 / 100 | 831.56 | 10.98 | 17.06 | 2.42 |  | -956 | -13 | -20 | -3 | 1.08 | -1.24
49 | 408-0391 | Щебень известняковый для строительных работ марки 600 фракции 5-10 мм | м3 | -16,56 -(20,01-3,45) | 267.84 |  |  |  |  | -4435
50 | Прайс "СГМК" | Щебень из доменного шлака фр. 5-20 мм , (где 1,26-коэффициент уплотнения для щебня шлакового , см. приложение 27.2 к 27-04-001 (4), НДС не предусмотрен) | м3 | 14,49 115*0,1*1,26 | 60,09 379,24/7,101*1,02*1,103 |  |  |  |  | 871
51 | ТЕР27-07-001-04 | Устройство асфальтобетонных покрытий дорожек и тротуаров двухслойных: верхний слой из песчаной асфальтобетонной смеси толщиной 3 см (4см) НР (4677 руб.): 142% от ФОТ СП (2660 руб.): 95%*0,85 от ФОТ | 100 м2 покрытия | 1,15 115 / 100 | 4244.43 | 118.03 | 73.39 | 0.32 |  | 4881 | 136 | 84 |  | 10.21 | 11.74
52 | ТЕР27-07-001-02 | На каждые 0,5 см изменения толщины покрытия добавлять (к=2) к расценке 27-07-001-01 НР (2063 руб.): 142% от ФОТ СП (1173 руб.): 95%*0,85 от ФОТ | 100 м2 покрытия | 1,15 115 / 100 | 1410.82 | 51.78 | 23.5 |  |  | 1622 | 60 | 27 |  | 4.64 | 5.34
53 | 410-0054 | Асфальт литой для покрытий тротуаров тип II (жесткий) | т | -10.994 | 551.88 |  |  |  |  | -6067
54 | ТССЦ-410-0006 | Асфальтобетонные смеси дорожные, аэродромные и асфальтобетон (горячие и теплые для плотного асфальтобетона мелко и крупнозернистые, песчаные), марка II, тип Б (7,14+1,21*2)*115/100=10,994 т | т | 10,994 8,211+2,783 | 570.7 |  |  |  |  | 6274
Установка бортовых камней на тротуаре
55 | ТЕР27-04-001-03 | Устройство подстилающих и выравнивающих слоев оснований: из шлака доменного отвального сталеплавильного (10см) НР (412 руб.): 142% от ФОТ СП (234 руб.): 95%*0,85 от ФОТ | 100 м3 материала основания (в плотном теле) | 0,02 (100*0,2*0,1) / 100 | 4617.09 | 121.95 | 4465.64 | 478.22 |  | 92 | 2 | 89 | 10 | 12.77 | 0.26
56 | Прайс "СГМК" | Щебень из доменного шлака фр. 5-20мм (где 1,26-коэффициент уплотнения для щебня шлакового , см. приложение 27.2 к 27-04-001 (4)), НДС не предусмотрен | м3 | 2,52 2*1,26 | 60,09 379,24/7,101*1,02*1,103 |  |  |  |  | 151
57 | ТЕР27-02-010-02 | Установка бортовых камней бетонных: при других видах покрытий НР (26967 руб.): 142% от ФОТ СП (15335 руб.): 95%*0,85 от ФОТ | 100 м бортового камня | 1 100 / 100 | 4554.61 | 772.97 | 104.2 | 11.02 |  | 4555 | 773 | 104 | 11 | 76.08 | 76.08
58 | 101-1805 | Гвозди строительные | т | -0,001 | 10557.18 |  |  |  |  | -11
59 | 102-0038 | Брусья необрезные хвойных пород длиной 4-6,5 м, все ширины, толщиной 100, 125 мм, IV сорта | м3 | -0,17 | 705.14 |  |  |  |  | -120
60 | 401-0006 | Бетон тяжелый, класс В15 (М200) | м3 | -5,9 | 594.11 |  |  |  |  | -3505
61 | ТЕР06-01-001-01 | Устройство бетонной подготовки НР (-2925 руб.): 105% от ФОТ СП (-1539 руб.): 65%*0,85 от ФОТ | 100 м3 бетона, бутобетона и железобетона в деле | -0,057843 (-5,9/1,02) / 100 | 4296.39 | 1686.6 | 2609.79 | 291.78 |  | -249 | -98 | -151 | -17 | 180 | -10.41
62 | Прайс "Авангард" | Бортовой камень (поребрик П-5У , ГОСТ 6665-91, длина 3м объем бетона на 1 м-0,021 м3) | м3 | 2,1 0,021*100 | 2256,54 17091/1,2/7,101*1,02*1,103 |  |  |  |  | 4739
Раздел 4. Ремонт отмостки (тип III)
63 | ТЕРр68-14-1 | Разборка бортовых камней на бетонном основании БР.100.20.8 (140*0,014*2,4)+(140*0,04)=10,304т НР (28997 руб.): 104% от ФОТ СП (16729 руб.): 60% от ФОТ | 100 м | 1,4 140 / 100 | 1417.77 | 708.54 | 709.23 | 113.55 |  | 1985 | 992 | 993 | 159 | 68.26 | 95.56
64 | ТЕРр68-13-2 | Разборка асфальтобетонных покрытий тротуаров толщиной до 4 см: с помощью молотков отбойных пневматических, (170*0,04*1,98)=13,464т НР (3275 руб.): 104% от ФОТ СП (1889 руб.): 60% от ФОТ | 1000 м2 | 0,17 170 / 1000 | 1761.59 | 577.02 | 1184.57 | 189.66 |  | 299 | 98 | 201 | 32 | 57.76 | 9.82
65 | ТССЦпг-01-01-01-043 | Погрузочные работы при автомобильных перевозках: мусора строительного с погрузкой экскаваторами емкостью ковша до 0,5 м3 НР 0% от ФОТ СП 0%*0,85 от ФОТ | 1 т груза | 23,768 10,304+13,464 | 4.49 |  |  |  |  | 107
66 | ТССЦпг-03-21-01-015 | Перевозка грузов автомобилями-самосвалами грузоподъемностью 10 т, работающих вне карьера, на расстояние: до 15 км I класс груза, НР 0% от ФОТ СП 0%*0,85 от ФОТ | 1 т груза | 23,768 10,304+13,464 | 15.36 |  |  |  |  | 365
67 | ТЕР27-07-002-01 | Устройство оснований толщиной 12 см под тротуары из кирпичного или известнякового щебня (10см) НР (18024 руб.): 142% от ФОТ СП (10250 руб.): 95%*0,85 от ФОТ | 100 м2 дорожек и тротуаров | 1,7 170 / 100 | 5253.2 | 266.6 | 322.22 | 42.03 |  | 8930 | 453 | 548 | 71 | 26.24 | 44.61
68 | ТЕР27-07-002-02 | На каждый 1 см изменения толщины оснований уменьшать (к=-2) или исключать к расценке 27-07-002-01 НР (-791 руб.): 142% от ФОТ СП (-450 руб.): 95%*0,85 от ФОТ | 100 м2 дорожек и тротуаров | -1,7 -170 / 100 | 831.56 | 10.98 | 17.06 | 2.42 |  | -1414 | -19 | -29 | -4 | 1.08 | -1.84
69 | 408-0391 | Щебень известняковый для строительных работ марки 600 фракции 5-10 мм | м3 | -24,48 -(29,58-5,1) | 267.84 |  |  |  |  | -6557
70 | Прайс "СГМК" | Щебень из доменного шлака фр. 5-20мм (где 1,26-коэффициент уплотнения для щебня шлакового , см. приложение 27.2 к 27-04-001 (4), НДС не предусмотрен) | м3 | 21,42 170*0,1*1,26 | 60,09 379,24/7,101*1,02*1,103 |  |  |  |  | 1287
71 | ТЕР27-07-001-04 | Устройство асфальтобетонных покрытий дорожек и тротуаров двухслойных: верхний слой из песчаной асфальтобетонной смеси толщиной 3 см (4см) НР (6948 руб.): 142% от ФОТ СП (3951 руб.): 95%*0,85 от ФОТ | 100 м2 покрытия | 1,7 170 / 100 | 4244.43 | 118.03 | 73.39 | 0.32 |  | 7216 | 201 | 125 | 1 | 10.21 | 17.36
72 | ТЕР27-07-001-02 | На каждые 0,5 см изменения толщины покрытия добавлять (к=2) к расценке 27-07-001-01 НР (3027 руб.): 142% от ФОТ СП (1722 руб.): 95%*0,85 от ФОТ | 100 м2 покрытия | 3,4 (170*2) / 100 | 705.41 | 25.89 | 11.75 |  |  | 2398 | 88 | 40 |  | 2.32 | 7.89
73 | 410-0054 | Асфальт литой для покрытий тротуаров тип II (жесткий) | т | -16.254 | 551.88 |  |  |  |  | -8970
74 | ТССЦ-410-0006 | Асфальтобетонные смеси дорожные, аэродромные и асфальтобетон (горячие и теплые для плотного асфальтобетона мелко и крупнозернистые, песчаные), марка II, тип Б , (7,14+1,21*2)*170/100=16,254 т | т | 16,254 12,14+4,114 | 570.7 |  |  |  |  | 9276
Установка бортовых камней на отмостке
75 | ТЕР27-04-001-03 | Устройство подстилающих и выравнивающих слоев оснований: из шлака доменного отвального сталеплавильного (10см) НР (551 руб.): 142% от ФОТ СП (313 руб.): 95%*0,85 от ФОТ | 100 м3 материала основания (в плотном теле) | 0,028 (140*0,2*0,1) / 100 | 4617.09 | 121.95 | 4465.64 | 478.22 |  | 129 | 3 | 125 | 13 | 12.77 | 0.36
76 | Прайс "СГМК" | Щебень из доменного шлака фр. 5-20мм (где 1,26-коэффициент уплотнения для щебня шлакового , см. приложение 27.2 к 27-04-001 (4)), НДС не предусмотрен | м3 | 3,528 2,8*1,26 | 60,09 379,24/7,101*1,02*1,103 |  |  |  |  | 212
77 | ТЕР27-02-010-02 | Установка бортовых камней бетонных: при других видах покрытий НР (37734 руб.): 142% от ФОТ СП (21458 руб.): 95%*0,85 от ФОТ | 100 м бортового камня | 1,4 140 / 100 | 4554.61 | 772.97 | 104.2 | 11.02 |  | 6376 | 1082 | 146 | 15 | 76.08 | 106.51
78 | 102-0038 | Брусья необрезные хвойных пород длиной 4-6,5 м, все ширины, толщиной 100, 125 мм, IV сорта | м3 | -0,238 | 705.14 |  |  |  |  | -168
79 | 101-1805 | Гвозди строительные | т | -0,0014 | 10557.18 |  |  |  |  | -15
80 | 401-0006 | Бетон тяжелый, класс В15 (М200) | м3 | -8,26 | 594.11 |  |  |  |  | -4907
81 | ТЕР06-01-001-01 | Устройство бетонной подготовки НР (-4095 руб.): 105% от ФОТ СП (-2155 руб.): 65%*0,85 от ФОТ | 100 м3 бетона, бутобетона и железобетона в деле | -0,08098 (-8,26/1,02) / 100 | 4296.39 | 1686.6 | 2609.79 | 291.78 |  | -348 | -137 | -211 | -24 | 180 | -14.58
82 | Прайс "Авангард" | Бортовой камень (поребрик П-5У , ГОСТ 6665-91, длина 3м объем бетона на 1 м-0,021 м3) | м3 | 2,94 0,021*140 | 2256,54 17091/1,2/7,101*1,02*1,103 |  |  |  |  | 6634
83 | ТЕР01-02-061-01 | Засыпка вручную траншей, пазух бортовых камней и ям, группа грунтов: 1(где 0,15 м-высота насыпи грунта, 1 м-ширина насыпи грунта вдоль бортового камня) НР (9263 руб.): 80% от ФОТ СП (4429 руб.): 45%*0,85 от ФОТ | 100 м3 грунта | 0,6 (400*0,15*1) / 100 | 797.39 | 797.39 |  |  |  | 478 | 478 |  |  | 88.5 | 53.1
Итого прямые затраты по смете в базисных ценах | [9 empty] | 140379 | 7899 | 13426 | 1428 |  | 763.92
Итого прямые затраты по смете с учетом индексов, в текущих ценах (Октябрь 2019 год ОЗП=24,224; ЭМ=6,931; ЗПМ=24,224; МАТ=7,101) | [9 empty] | 1111958 | 191345 | 93056 | 34592 |  | 763.92
Накладные расходы | [9 empty] | 285344
В том числе, справочно:
80% ФОТ (от 11579) (Поз. 83) | [9 empty] | 9263
95% ФОТ (от 48) (Поз. 21-22) | [9 empty] | 46
104% ФОТ (от 84881) (Поз. 1-2, 43-44, 63-64) | [9 empty] | 88276
105% ФОТ (от -10731) (Поз. 12, 41, 61, 81) | [9 empty] | -11268
142% ФОТ (от 140160) (Поз. 6-11, 13-20, 25-40, 42, 47-60, 62, 67-80, 82) | [9 empty] | 199027
Сметная прибыль | [9 empty] | 162628
В том числе, справочно:
45%*0,85 ФОТ (от 11579) (Поз. 83) | [9 empty] | 4429
50%*0,85 ФОТ (от 48) (Поз. 21-22) | [9 empty] | 20
60% ФОТ (от 84881) (Поз. 1-2, 43-44, 63-64) | [9 empty] | 50929
65%*0,85 ФОТ (от -10731) (Поз. 12, 41, 61, 81) | [9 empty] | -5929
95%*0,85 ФОТ (от 140160) (Поз. 6-11, 13-20, 25-40, 42, 47-60, 62, 67-80, 82) | [9 empty] | 113179
Итоги по смете:
Итого Поз. 4, 23, 45, 65 "погрузка СМР=12,851" | [9 empty] | 4909
Итого Поз. 5, 24, 46, 66 "Перевозка СМР=11,441" | [9 empty] | 29094
Итого Поз. 1-3, 6-22, 25-44, 47-64, 67-83 индекс не используется | [9 empty] | 1557005 |  |  |  |  | 763.92
Итого | [9 empty] | 1591008 |  |  |  |  | 763.92
Справочно, в текущих ценах:
Основная заработная плата | [9 empty] | 191345
Материалы | [9 empty] | 824632
Машины и механизмы | [9 empty] | 93056
в том числе заработная плата машинистов | [9 empty] | 34592
Накладные расходы | [9 empty] | 285344
Сметная прибыль | [9 empty] | 162628
Строительный контроль 2,14% от 1591008 | [9 empty] | 34047.57
Итого | [9 empty] | 1625055.57
Непредвиденные затраты 2% от 1625055,57 | [9 empty] | 32501.11
Итого | [9 empty] | 1657556.68
НДС 20% от 1657556,68 | [9 empty] | 331511.34
ВСЕГО по смете | [9 empty] | 1989068.02 |  |  |  |  | 763.92
Составил: инженер ПТО | [12 empty] | Чичанкина Е.В.
(должность, подпись, расшифровка)
Проверил:
(должность, подпись, расшифровка)
с.т.: 8-909-509-4793