## Ведомость объемов работ 6 граф
СОГЛАСОВАНО: |  |  | УТВЕРЖДАЮ:
Директор ООО "РСЦ Академия ЖКХ"
_________________Ткачев А. В. |  |  | _________________
" _____ " ________________ 2019 г. |  |  | "______ " _______________2019 г.
Ведомость объемов
на Благоустройство дворовой территории многоквартирного жилого дома по адресу: г. Новокузнецк, ул. Белана д. 19
№ пп | Наименование | Ед. изм. | Кол. | Примечание
1 | 2 | 3 | 4 | 5
Раздел 1. Ремонт дворового проезда (тип I)
Демонтажные работы
1 | Разборка бортовых камней: на бетонном основании БР.100.30.18 (175*0,12+175*0,032*2,4)=34,44т | 100 м | 1,75 175 / 100
2 | Снятие деформированных асфальтобетонных покрытий самоходными холодными фрезами с шириной фрезерования 1500-2100 мм толщиной слоя: до 70 мм | 1000 м2 покрытия | 0,685 685 / 1000
3 | Лом асфальтобетона, 138,6*685/1000=94,94т | т | 94.94
4 | Погрузочные работы при автомобильных перевозках: мусора строительного с погрузкой экскаваторами емкостью ковша до 0,5 м3 (где 0,12т - вес 1м изделия, 0,032м2- площадь сечения подготовки 1м бордюрного камня, 2,4т/м3- объемный вес бетона) | 1 т груза | 34,44 175*0,12+175*0,032*2,4
5 | Перевозка грузов автомобилями-самосвалами грузоподъемностью 10 т, работающих вне карьера, на расстояние: до 15 км I класс груза | 1 т груза | 129,38 34,44+94,94
Восстановление дворового проезда
6 | Устройство подстилающих и выравнивающих слоев оснований: из шлака доменного отвального сталеплавильного 10см | 100 м3 материала основания (в плотном теле) | 0,685 (685*0,1) / 100
7 | Щебень из доменного шлака фр. 5-20 мм (где 1,26-коэффициент уплотнения для щебня шлакового , см. приложение 27.2 к 27-04-001 (4), НДС не предусмотрен) | м3 | 86,31 68,5*1,26
8 | Розлив вяжущих материалов | 1 т | 0,3425 685*0,0005
9 | Устройство покрытия толщиной 4 см из горячих асфальтобетонных смесей пористых мелкозернистых, плотность каменных материалов: 2,5-2,9 т/м3, 93,7*685/1000=64,18т, марка II | 1000 м2 покрытия | 0,685 685 / 1000
10 | Устройство покрытия толщиной 4 см из горячих асфальтобетонных смесей плотных мелкозернистых типа АБВ, плотность каменных материалов: 2,5-2,9 т/м3, (96,6*685)/1000=66,17т, марка II, тип Б, | 1000 м2 покрытия | 0,685 685 / 1000
Установка бортовых камней
11 | Устройство подстилающих и выравнивающих слоев оснований: из щебня из доменного шлака фр.5-20 мм (где 1,26-коэффициент уплотнения для щебня шлакового , см. приложение 27.2 к 27-04-001 (4) под бордюры (15см) | 100 м3 материала основания (в плотном теле) | 0,07875 (175*0,3*0,15) / 100
12 | Установка бортовых камней бетонных: при других видах покрытий, (поребрик П-1У , ГОСТ 6665-91, длина 4,1 м объем бетона на 1 м-0,0525 м3) | 100 м бортового камня | 1,75 175 / 100
Раздел 2. Ремонт тротуара (тип II)
13 | Разборка бортовых камней БР.100.20.8 : (20*0,04+20*0,014*2,4)=1,472т : на бетонном основании | 100 м | 0,2 20 / 100
14 | Разборка асфальтобетонных покрытий тротуаров толщиной до 4 см: с помощью молотков отбойных пневматических, (70*0,04*1,98)=5,544т | 1000 м2 | 0,07 70 / 1000
15 | Погрузочные работы при автомобильных перевозках: мусора строительного с погрузкой экскаваторами емкостью ковша до 0,5 м3, (где 0,04т - вес 1м изделия, 0,014м2- площадь сечения подготовки 1м бордюрного камня, 2,4т/м3- объемный вес бетона) | 1 т груза | 1,472 (20*0,04+20*0,014*2,4)
16 | Перевозка грузов автомобилями-самосвалами грузоподъемностью 10 т, работающих вне карьера, на расстояние: до 15 км I класс груза | 1 т груза | 7,016 1,472+5,544
17 | Разработка грунта вручную в траншеях глубиной до 2 м без креплений с откосами, группа грунтов: 2 | 100 м3 грунта | 0,1 10 / 100
18 | Погрузочные работы при автомобильных перевозках: грунта растительного слоя (земля, перегной) | 1 т груза | 17,5 10*1,75
19 | Перевозка грузов автомобилями-самосвалами грузоподъемностью 10 т, работающих вне карьера, на расстояние: до 15 км I класс груза | 1 т груза | 17.5
20 | Устройство оснований толщиной 16 см под тротуары из щебня из доменного шлака фр. 20-40мм | 100 м2 дорожек и тротуаров | 0,5 50 / 100
21 | Устройство оснований толщиной 10 см под тротуары из щебня из доменного шлака фр. 5-20мм | 100 м2 дорожек и тротуаров | 0,5 50 / 100
22 | Устройство асфальтобетонных покрытий дорожек и тротуаров однослойных из литой мелкозернистой асфальтобетонной смеси толщиной (4 см) марка II, тип Б, | 100 м2 покрытия | 1,2 120 / 100
Установка бортовых камней на тротуаре
23 | Устройство подстилающих и выравнивающих слоев оснований: из щебня из доменного шлака фр. 5-20мм (где 1,26-коэффициент уплотнения для щебня шлакового , см. приложение 27.2 к 27-04-001 (4),10см | 100 м3 материала основания (в плотном теле) | 0,004 (20*0,2*0,1) / 100
24 | Установка бортовых камней бетонных: при других видах покрытий, (поребрик П-5У , ГОСТ 6665-91, длина 3м объем бетона на 1 м-0,021 м3) | 100 м бортового камня | 0,2 20 / 100
25 | Регулирование высотного положения крышек колодцев с подъемом на высоту: до 5 см | 1 колодец | 3
Раздел 3. Ремонт отмостки (тип II)
26 | Разборка бортовых камней БР.100.20.8 : (40*0,04+40*0,014*2,4)=2,944 т: на бетонном основании | 100 м | 0,4 40 / 100
27 | Разборка асфальтобетонных покрытий тротуаров толщиной до 4 см: с помощью молотков отбойных пневматических, (40*0,04*1,98)=3,168 т | 1000 м2 | 0,04 40 / 1000
28 | Погрузочные работы при автомобильных перевозках: мусора строительного с погрузкой экскаваторами емкостью ковша до 0,5 м3, (где 0,04т - вес 1м изделия, 0,014м2- площадь сечения подготовки 1м бордюрного камня, 2,4т/м3- объемный вес бетона) | 1 т груза | 2,944 40*0,04+40*0,014*2,4
29 | Перевозка грузов автомобилями-самосвалами грузоподъемностью 10 т, работающих вне карьера, на расстояние: до 15 км I класс груза | 1 т груза | 6,112 2,944+3,168
30 | Устройство оснований толщиной 10 см под тротуары из щебня из доменного шлака фр. 5-20 мм | 100 м2 дорожек и тротуаров | 0,4 40 / 100
31 | Устройство асфальтобетонных покрытий дорожек и тротуаров однослойных из литой мелкозернистой асфальтобетонной смеси толщиной (4см) марка II, тип Б, (7,14+1,21*2)*40/100=3,824т | 100 м2 покрытия | 0,4 40 / 100
Установка бортовых камней на отмостке
32 | Устройство подстилающих и выравнивающих слоев оснований: из щебня из доменного шлака фр. 5-20мм (где 1,26-коэффициент уплотнения для щебня шлакового , см. приложение 27.2 к 27-04-001 (4), 10см | 100 м3 материала основания (в плотном теле) | 0,008 (40*0,2*0,1) / 100
33 | Установка бортовых камней бетонных: при других видах покрытий, (поребрик П-5У , ГОСТ 6665-91, длина 3м объем бетона на 1 м-0,021 м3) | 100 м бортового камня | 0,4 40 / 100
34 | Подготовка почвы для устройства партерного и обыкновенного газона с внесением растительной земли слоем 15 см: вручную | 100 м2 | 0,2325 ((75+80)*0,15) / 100
Составил: ___________________________инженер ПТО Чичанкина Е.В.
(должность, подпись, расшифровка)
Проверил: ___________________________
(должность, подпись, расшифровка)