## Ведомость объемов работ 5 граф
УТВЕРЖДАЮ
_____________________
ВЕДОМОСТЬ ОБЪЕМОВ РАБОТ №
благоустройство придомовой территории пр-зд Малышей, д. № 2
№ пп | Наименование | Ед. изм. | Кол. | Примечание
1 | 2 | 3 | 4 | 5
Устройство отмостки тип 3
1 | Разборка бортовых камней: на бетонном основаниии (84*0,04+0,014*84*2,4) | 100 м | 0,84 84 / 100
2 | Разборка асфальтобетонных покрытий тротуаров толщиной до 4 см: с помощью молотков отбойных пневматических 130*0,04*1,98 | 1000 м2 | 0,13 130 / 1000
3 | Погрузочные работы при автомобильных перевозках: мусора строительного с погрузкой экскаваторами емкостью ковша до 0,5 м3 84*0,04+0,014*84*2,4+130*0,04*1,98 (0,04т - вес 1м изделия,0,014 площадь сечения подготовки 1м бордюрного камня), | 1 т груза | 16,4784 84*0,04+0,014*84*2,4+130*0,04*1,98
4 | Перевозка грузов автомобилями-самосвалами грузоподъемностью 10 т, работающих вне карьера, на расстояние: до 15 км I класс груза (Центральный район) (0,04т - вес 1м изделия,0,014 площадь сечения подготовки 1м бордюрного камня),2,4 объемный вес бетона | 1 т груза | 16.47
5 | Устройство оснований толщиной 10 см под тротуары из кирпичного или известнякового щебня | 100 м2 дорожек и тротуаров | 1,3 130 / 100
10 | Устройство асфальтобетонных покрытий дорожек и тротуаров двухслойных: верхний слой из песчаной асфальтобетонной смеси толщиной 4 см | 100 м2 покрытия | 1,3 130 / 100
Бортовые камни на отмостке
15 | Устройство оснований толщиной 10 см под тротуары из кирпичного или известнякового щебня | 100 м2 дорожек и тротуаров | 0,26 ( 130*0,2) / 100
20 | Установка бортовых камней бетонных: при других видах покрытий | 100 м бортового камня | 1,3 130 / 100
25 | Поребрики П-5У (длина3 м объем бетона на 1 м-0,021( (17091/1,2/7,101*1,02*1,103) | м3 | 2,73 0,021*130
Устройство автостоянки тип 2
26 | Корчевка пней в грунтах естественного залегания корчевателями-собирателями на тракторе мощностью 79 кВт (108 л.с.) с перемещением пней до 5 м, диаметр пней: до 32 см (3,14*0,3*0,3)/4*1*3=0,211 | 100 пней | 0,03 3 / 100
27 | Засыпка ям подкоренных бульдозерами мощностью: 79 кВт (108 л.с.) (3,14*0,15*0,15*1,5) =0,105(0,105*3*1,26=0,397 м3) | 100 ям | 0,03 3 / 100
29 | Погрузочные работы при автомобильных перевозках: мусора строительного с погрузкой экскаваторами емкостью ковша до 0,5 м3 (3,14*0,3*0,3)/4*1*3=0,211*0.61 | 1 т груза | 0,12871 0,211*0,61
30 | Перевозка грузов автомобилями-самосвалами грузоподъемностью 10 т, работающих вне карьера, на расстояние: до 15 км I класс груза | 1 т груза | 0.1287
31 | Разработка грунта с перемещением до 10 м бульдозерами мощностью: 79 кВт (108 л.с.), группа грунтов 2 355*0,3*0,97 | 1000 м3 грунта | 0,103305 (355*0,3*0,97) / 1000
32 | Доработка грунта вручную в : 2(355*0,03*0,3) | 100 м3 грунта | 0,03195 (355*0,03*0,3) / 100
33 | Погрузочные работы при автомобильных перевозках: грунта растительного слоя (земля, перегной) | 1 т груза | 149,1 (103,305+3,195)*1,4
34 | Перевозка грузов автомобилями-самосвалами грузоподъемностью 10 т, работающих вне карьера, на расстояние: до 15 км I класс груза | 1 т груза | 149.1
35 | Устройство подстилающих и выравнивающих слоев оснований: из шлака доменного отвального сталеплавильного (355*0,15) | 100 м3 материала основания (в плотном теле) | 0,5325 (355*0,15) / 100
36 | Щебень из доменного шлака фр. 40-70мм 363,5/7,101*1,02*1,103 ( приложение 27.2к т.04-001(4)К-1,26 | м3 | 67,095 53,25*1,26
37 | Устройство оснований из отвальных доменных шлаков: однослойных толщиной 8 см | 1000 м2 основания | 0,355 355 / 1000
43 | Устройство покрытия толщиной 4 см из горячих асфальтобетонных смесей пористых мелкозернистых, плотность каменных материалов: 2,5-2,9 т/м3 | 1000 м2 покрытия | 0,355 355 / 1000
45 | Устройство покрытия толщиной 4 см из горячих асфальтобетонных смесей плотных мелкозернистых типа Б, плотность каменных материалов: 2,5-2,9 т/м3 | 1000 м2 покрытия | 0,355 355 / 1000
Устройство бортового камня для расширения дороги
47 | Устройство подстилающих и выравнивающих слоев оснований: из шлака доменного отвального сталеплавильного 86*0,3*0,15 | 100 м3 | 0,0387 (86*0,3*0,15) / 100
49 | Установка бортовых камней бетонных: при других видах покрытий | 100 м бортового камня | 0,86 86 / 100
54 | Поребрики П-1У (длина 4,1м объем бетона на 1 м-0,053(14390/1,2/7,101*1,02*1,103) | м3 | 4,558 0,053*86
Существующий проезд тип 1
55 | Разборка бортовых камней: на бетонном основаниии (90*0,04+0,014*90*2,4) (0,04т - вес 1м изделия,0,014 площадь сечения подготовки 1м бордюрного камня),2,4 объемный вес бетона | 100 м | 0,9 90 / 100
56 | Снятие деформированных асфальтобетонных покрытий самоходными холодными фрезами с шириной фрезерования 500-1000 мм и толщиной слоя: до 70 мм (138,6*275/1000) | 1000 м2 покрытия | 0,275 275 / 1000
57 | Погрузочные работы при автомобильных перевозках: мусора строительного с погрузкой экскаваторами емкостью ковша до 0,5 м3 (0,04т - вес 1м изделия,0,014 площадь сечения подготовки 1м бордюрного камня),2,4 объемный вес бетона | 1 т груза | 6,624 (90*0,04+0,014*90*2,4)
58 | Перевозка грузов автомобилями-самосвалами грузоподъемностью 10 т, работающих вне карьера, на расстояние: до 15 км I класс груза (0,04т - вес 1м изделия,0,014 площадь сечения подготовки 1м бордюрного камня),2,4 объемный вес бетона | 1 т груза | 44,744 6,624+38,12
59 | Устройство оснований из отвальных доменных шлаков: однослойных толщиной 5 см | 1000 м2 основания | 0,275 275 / 1000
65 | Розлив вяжущих материалов 275*0,0005 | 1 т | 0,1375 275*0,0005
66 | Устройство покрытия толщиной 4 см из горячих асфальтобетонных смесей пористых мелкозернистых, плотность каменных материалов: 2,5-2,9 т/м3 | 1000 м2 покрытия | 0,275 275 / 1000
68 | Устройство покрытия толщиной 4 см из горячих асфальтобетонных смесей плотных мелкозернистых типа Б, плотность каменных материалов: 2,5-2,9 т/м3 | 1000 м2 покрытия | 0,275 275 / 1000
Бортовые камни
70 | Устройство подстилающих и выравнивающих слоев оснований: из шлака доменного отвального сталеплавильного 15*0,3*0,15 | 100 м3 | 0,00675 (15*0,3*0,15) / 100
72 | Установка бортовых камней бетонных: при других видах покрытий | 100 м бортового камня | 0,15 15 / 100
77 | Поребрики П-1У (длина 4,1м объем бетона на 1 м-0,053(14390/1,2/7,101*1,02*1,103) | м3 | 0,795 0,053*15
78 | Регулирование высотного положения крышек колодцев с подъемом на высоту: до 10 см | 1 колодец | 6
79 | Подготовка почвы для устройства партерного и обыкновенного газона с внесением растительной земли слоем 15 см: вручную | 100 м2 | 3 300 / 100
Составил: ___________________________Т.В. Шампарова
(должность, подпись, расшифровка)
Проверил: ___________________________
(должность, подпись, расшифровка)