## ЛСР 17 граф
СОГЛАСОВАНО: | [11 empty] | УТВЕРЖДАЮ:
Генеральный директор ООО "Инком-С"
С.В. Старков
" _____ " ________________ 2019 г. | [11 empty] | "____" ______________2019 г.
г. Новокузнецк
(наименование стройки)
ЛОКАЛЬНЫЙ СМЕТНЫЙ РАСЧЕТ №
(локальная смета)
|  | на | благоустройство придомовой территории многоквартирного жилого дома пр-зд Малышей, д. № 2,
(наименование работ и затрат, наименование объекта)
Основание:
|  |  | Сметная стоимость строительных работ _______________________________________________________________________________________________ | [5 empty] | ___________________________1716,227 |  | тыс. руб.
|  |  | Средства на оплату труда _______________________________________________________________________________________________ | [5 empty] | ___________________________171,941 |  | тыс. руб.
|  |  | Сметная трудоемкость _______________________________________________________________________________________________ | [5 empty] | _______________________________________________________________________________________________556,06 |  | чел.час
Составлен(а) в текущих (прогнозных) ценах по состоянию на ______________
№ пп | Обосно- вание | Наименование | Ед. изм. | Кол. | Стоимость единицы, руб. |  |  |  | Общая стоимость, руб. |  |  |  | Т/з осн. раб.на ед. | Т/з осн. раб. Всего | Т/з мех. на ед. | Т/з мех. Всего
[5 empty] | Всего | В том числе |  |  | Всего | В том числе
[6 empty] | Осн.З/п | Эк.Маш | З/пМех |  | Осн.З/п | Эк.Маш | З/пМех
1 | 2 | 3 | 4 | 5 | 6 | 7 | 8 | 9 | 10 | 11 | 12 | 13 | 14 | 15 | 16 | 17
Устройство отмостки тип 3
1 | ТЕРр68-14-1 Редакция 2014г.- И1 | Разборка бортовых камней: на бетонном основаниии (84*0,04+0,014*84*2,4) НР (17383 руб.): 104% от ФОТ СП (8524 руб.): 60%*0,85 от ФОТ | 100 м | 0,84 84 / 100 | 1417.77 | 708.54 | 709.23 | 113.55 | 1191 | 595 | 596 | 95 | 68.26 | 57.34 | 9.4 | 7.9
2 | ТЕРр68-13-2 Редакция 2014г.- И1 | Разборка асфальтобетонных покрытий тротуаров толщиной до 4 см: с помощью молотков отбойных пневматических 130*0,04*1,98 НР (2520 руб.): 104% от ФОТ СП (1454 руб.): 60% от ФОТ | 1000 м2 | 0,13 130 / 1000 | 1761.59 | 577.02 | 1184.57 | 189.66 | 229 | 75 | 154 | 25 | 57.76 | 7.51 | 15.7 | 2.04
3 | ТССЦпг-01-01-01-043 Редакция 2014г.- И1 | Погрузочные работы при автомобильных перевозках: мусора строительного с погрузкой экскаваторами емкостью ковша до 0,5 м3 84*0,04+0,014*84*2,4+130*0,04*1,98 (0,04т - вес 1м изделия,0,014 площадь сечения подготовки 1м бордюрного камня), НР 0% от ФОТ СП 0%*0,85 от ФОТ | 1 т груза | 16,4784 84*0,04+0,014*84*2,4+130*0,04*1,98 | 4.49 |  |  |  | 74
4 | ТССЦпг-03-21-01-015 Редакция 2014г.- И1 | Перевозка грузов автомобилями-самосвалами грузоподъемностью 10 т, работающих вне карьера, на расстояние: до 15 км I класс груза (Центральный район) (0,04т - вес 1м изделия,0,014 площадь сечения подготовки 1м бордюрного камня),2,4 объемный вес бетона НР 0% от ФОТ СП 0%*0,85 от ФОТ | 1 т груза | 16.47 | 15.36 |  |  |  | 253
5 | ТЕР27-07-002-01 Редакция 2014г.- И1 | Устройство оснований толщиной 12 см под тротуары из кирпичного или известнякового щебня НР (13828 руб.): 142% от ФОТ СП (7863 руб.): 95%*0,85 от ФОТ | 100 м2 дорожек и тротуаров | 1,3 130 / 100 | 5253.2 | 266.6 | 322.22 | 42.03 | 6829 | 347 | 419 | 55 | 26.24 | 34.11 | 3.17 | 4.12
6 | ТССЦ-408-0391 Редакция 2014г.- И1 | Щебень известняковый для строительных работ марки 600 фракции 5-10 мм | м3 | -22,62 | 267.84 |  |  |  | -6059
7 | ТЕР27-07-002-02 Редакция 2014г.- И1 | На каждый 1 см изменения толщины оснований добавлять или исключать к расценке 27-07-002-01 НР (-585 руб.): 142% от ФОТ СП (-333 руб.): 95%*0,85 от ФОТ | 100 м2 дорожек и тротуаров | -2,6 (-130*2) / 100 | 415.78 | 5.49 | 8.53 | 1.21 | -1081 | -14 | -22 | -3 | 0.54 | -1.4 | 0.1 | -0.26
8 | 408-0391 | Щебень известняковый для строительных работ марки 600 фракции 5-10 мм | м3 | 3,9 --3,9 | 267.84 |  |  |  | 1045
9 | Прайс "СГМК" | Щебень из доменного шлака фр. 5-20 мм 379,24/7,101*1,02*1,103 ( приложение 27.2к т.04-001(4)К-1,26 | м3 | 16,38 130*0,1*1,26 | 60,09 379,24/7,101*1,02*1,103 |  |  |  | 984
10 | ТЕР27-07-001-04 Редакция 2014г.- И1 | Устройство асфальтобетонных покрытий дорожек и тротуаров двухслойных: верхний слой из песчаной асфальтобетонной смеси толщиной 3 см НР (5263 руб.): 142% от ФОТ СП (2993 руб.): 95%*0,85 от ФОТ | 100 м2 покрытия | 1,3 130 / 100 | 4244.43 | 118.03 | 73.39 | 0.32 | 5518 | 153 | 95 |  | 10.21 | 13.27 | 0.02 | 0.03
11 | 410-0054 | Асфальт литой для покрытий тротуаров тип II (жесткий) | т | -9,282 | 551.88 |  |  |  | -5123
12 | ТЕР27-07-001-02 Редакция 2014г.- И1 | На каждые 0,5 см изменения толщины покрытия добавлять к расценке 27-07-001-01 (до толщ 4 см) НР (2305 руб.): 142% от ФОТ СП (1311 руб.): 95%*0,85 от ФОТ | 100 м2 покрытия | 2,6 (130*2) / 100 | 705.41 | 25.89 | 11.75 |  | 1834 | 67 | 31 |  | 2.32 | 6.03
13 | 410-0054 | Асфальт литой для покрытий тротуаров тип II (жесткий) | т | -3,146 | 551.88 |  |  |  | -1736
14 | ТССЦ-410-0006 Редакция 2014г.- И1 | Асфальтобетонные смеси дорожные, аэродромные и асфальтобетон (горячие и теплые для плотного асфальтобетона мелко и крупнозернистые, песчаные), марка II, тип Б (7,14+ 1,21*2)*1,3= 12,428 | т | 12.428 | 570.7 |  |  |  | 7093
Бортовые камни на отмостке
15 | ТЕР27-07-002-01 Редакция 2014г.- И1 | Устройство оснований толщиной 12 см под тротуары из кирпичного или известнякового щебня НР (2751 руб.): 142% от ФОТ СП (1564 руб.): 95%*0,85 от ФОТ | 100 м2 дорожек и тротуаров | 0,26 (130*0,2) / 100 | 5253.2 | 266.6 | 322.22 | 42.03 | 1366 | 69 | 84 | 11 | 26.24 | 6.82 | 3.17 | 0.82
16 | ТССЦ-408-0391 Редакция 2014г.- И1 | Щебень известняковый для строительных работ марки 600 фракции 5-10 мм | м3 | -4,524 | 267.84 |  |  |  | -1212
17 | ТЕР27-07-002-02 Редакция 2014г.- И1 | На каждый 1 см изменения толщины оснований добавлять или исключать к расценке 27-07-002-01 НР (-138 руб.): 142% от ФОТ СП (-78 руб.): 95%*0,85 от ФОТ | 100 м2 дорожек и тротуаров | -0,52 (-130*0,2*2) / 100 | 415.78 | 5.49 | 8.53 | 1.21 | -216 | -3 | -4 | -1 | 0.54 | -0.28 | 0.1 | -0.05
18 | 408-0391 | Щебень известняковый для строительных работ марки 600 фракции 5-10 мм | м3 | 0,78 --0,78 | 267.84 |  |  |  | 209
19 | Прайс "СГМК" | Щебень из доменного шлака фр.. 5-20 мм 379,24/7,101*1,02*1,103 ( приложение 27.2к т.04-001(4)К-1,26 | м3 | 3,276 130*0,2*0,1*1,26 | 60,09 379,24/7,101*1,02*1,103 |  |  |  | 197
20 | ТЕР27-02-010-02 Редакция 2014г.- И1 | Установка бортовых камней бетонных: при других видах покрытий НР (35051 руб.): 142% от ФОТ СП (19932 руб.): 95%*0,85 от ФОТ | 100 м бортового камня | 1,3 130 / 100 | 4554.61 | 772.97 | 104.2 | 11.02 | 5921 | 1005 | 135 | 14 | 76.08 | 98.9 | 0.68 | 0.88
21 | 401-0006 | Бетон тяжелый, класс В15 (М200) | м3 | -7,67 | 594.11 |  |  |  | -4557
22 | 102-0038 | Брусья необрезные хвойных пород длиной 4-6,5 м, все ширины, толщиной 100, 125 мм, IV сорта | м3 | -0,221 | 705.14 |  |  |  | -156
23 | 101-1805 | Гвозди строительные | т | -0,0013 | 10557.18 |  |  |  | -14
24 | ТЕР06-01-001-01 Редакция 2014г.- И1 | Устройство бетонной подготовки объем 7,67/1,02 НР (-3789 руб.): 105% от ФОТ СП (-1994 руб.): 65%*0,85 от ФОТ | 100 м3 бетона, бутобетона и железобетона в деле | -0,075196 (-7,67/1,02) / 100 | 6709.29 | 1686.6 | 2609.79 | 291.78 | -505 | -127 | -196 | -22 | 180 | -13.54 | 18 | -1.35
25 | Прайс "Авангард" | Поребрики П-5У (длина3 м объем бетона на 1 м-0,021( (17091/1,2/7,101*1,02*1,103) | м3 | 2,73 0,021*130 | 2256,54 17091/1,2/7,101*1,02*1,103 |  |  |  | 6160
Устройство автостоянки тип 2
26 | ТЕР01-02-105-02 Редакция 2014г.- И1 | Корчевка пней в грунтах естественного залегания корчевателями-собирателями на тракторе мощностью 79 кВт (108 л.с.) с перемещением пней до 5 м, диаметр пней: до 32 см (3,14*0,3*0,3)/4*1*3=0,211 НР (38 руб.): 80% от ФОТ СП (18 руб.): 45%*0,85 от ФОТ | 100 пней | 0,03 3 / 100 | 670.64 |  | 670.64 | 71.62 | 20 |  | 20 | 2 |  |  | 4.14 | 0.12
27 | ТЕР01-02-107-01 Редакция 2014г.- И1 | Засыпка ям подкоренных бульдозерами мощностью: 79 кВт (108 л.с.) (3,14*0,15*0,15*1,5) =0,105(0,105*3*1,26=0,397 м3) НР (19 руб.): 80% от ФОТ СП (9 руб.): 45%*0,85 от ФОТ | 100 ям | 0,03 3 / 100 | 295.4 |  | 295.4 | 37.77 | 9 |  | 9 | 1 |  |  | 2.33 | 0.07
28 | Прайс "СГМК" | Щебень из доменного шлака фр. 5-20 мм 379,24/7,101*1,02*1,103 V=(3,14*0,15*0,15*1,5) =0,105(0,105*3*1,26=0,397 м3) | м3 | 0,3969 0,105*3*1,26 | 60,09 379,24/7,101*1,02*1,103 |  |  |  | 24
29 | ТССЦпг-01-01-01-043 Редакция 2014г.- И1 | Погрузочные работы при автомобильных перевозках: мусора строительного с погрузкой экскаваторами емкостью ковша до 0,5 м3 (3,14*0,3*0,3)/4*1*3=0,211*0.61 НР 0% от ФОТ СП 0%*0,85 от ФОТ | 1 т груза | 0,12871 0,211*0,61 | 4.49 |  |  |  | 1 |  | 1
30 | ТССЦпг-03-21-01-015 Редакция 2014г.- И1 | Перевозка грузов автомобилями-самосвалами грузоподъемностью 10 т, работающих вне карьера, на расстояние: до 15 км I класс груза НР 0% от ФОТ СП 0%*0,85 от ФОТ | 1 т груза | 0.1287 | 15.36 |  |  |  | 2
31 | ТЕР01-01-030-06 Редакция 2014г.- И1 | Разработка грунта с перемещением до 10 м бульдозерами мощностью: 79 кВт (108 л.с.), группа грунтов 2 355*0,3*0,97 НР (299 руб.): 95% от ФОТ СП (114 руб.): 50%*0,85 * 0,85 от ФОТ | 1000 м3 грунта | 0,103305 (355*0,3*0,97) / 1000 | 949.58 |  | 949.58 | 121.41 | 98 |  | 98 | 13 |  |  | 7.49 | 0.77
32 | ТЕР01-02-057-02 Редакция 2014г.- И1 | Доработка грунта вручную в : 2(355*0,03*0,3) НР (891 руб.): 80% от ФОТ СП (426 руб.): 45%*0,85 от ФОТ | 100 м3 грунта | 0,03195 (355*0,03*0,3) / 100 | 1442.98 | 1442.98 |  |  | 46 | 46 |  |  | 154 | 4.92
33 | ТССЦпг-01-01-01-039 Редакция 2014г.- И1 | Погрузочные работы при автомобильных перевозках: грунта растительного слоя (земля, перегной) НР 0% от ФОТ СП 0%*0,85 от ФОТ | 1 т груза | 149,1 (103,305+3,195)*1,4 | 5.42 |  |  |  | 808
34 | ТССЦпг-03-21-01-015 Редакция 2014г.- И1 | Перевозка грузов автомобилями-самосвалами грузоподъемностью 10 т, работающих вне карьера, на расстояние: до 15 км I класс груза НР 0% от ФОТ СП 0%*0,85 от ФОТ | 1 т груза | 149.1 | 15.36 |  |  |  | 2290
35 | ТЕР27-04-001-03 Редакция 2014г.- И1 | Устройство подстилающих и выравнивающих слоев оснований: из шлака доменного отвального сталеплавильного (355*0,15) НР (11008 руб.): 142% от ФОТ СП (6260 руб.): 95%*0,85 от ФОТ | 100 м3 материала основания (в плотном теле) | 0,5325 (355*0,15) / 100 | 4617.09 | 121.95 | 4465.64 | 478.22 | 2459 | 65 | 2378 | 255 | 12.77 | 6.8 | 29.74 | 15.84
36 | Прайс "СГМК" | Щебень из доменного шлака фр. 40-70мм 363,5/7,101*1,02*1,103 ( приложение 27.2к т.04-001(4)К-1,26 | м3 | 67,095 53,25*1,26 | 57,59 363,5/7,101*1,02*1,103 |  |  |  | 3864
37 | ТЕР27-04-011-01 Редакция 2014г.- И1 | Устройство оснований из отвальных доменных шлаков: однослойных толщиной 10 см НР (13036 руб.): 142% от ФОТ СП (7413 руб.): 95%*0,85 от ФОТ | 1000 м2 основания | 0,355 355 / 1000 | 19183.67 | 408.96 | 5979.39 | 660.14 | 6810 | 145 | 2123 | 234 | 43.23 | 15.35 | 40.45 | 14.36
38 | 409-0062 | Щебень шлаковый для дорожного строительства, фракция 10-20 мм, марка 1000 | м3 | -7,242 | 114.78 |  |  |  | -831
39 | 409-0031 | Щебень пористый из металлургического шлака (шлаковая пемза), фракция 10-20 мм, марка 800 | м3 | -54,32 | 68.09 |  |  |  | -3699
40 | ТЕР27-04-011-03 Редакция 2014г.- И1 | На каждый 1 см изменения толщины слоя добавлять или исключать к расценкам 27-04-011-01, 27-04-011-02 НР (-481 руб.): 142% от ФОТ СП (-274 руб.): 95%*0,85 от ФОТ | 1000 м2 основания | -0,71 (-355*2) / 1000 | 1154.86 | 6.34 | 103.93 | 12.98 | -820 | -5 | -74 | -9 | 0.67 | -0.48 | 1.05 | -0.75
41 | 409-0031 | Щебень пористый из металлургического шлака (шлаковая пемза), фракция 10-20 мм, марка 800 | м3 | 10,86 --10,86 | 68.09 |  |  |  | 739
42 | Прайс "СГМК" | Щебень из доменного шлака фр.20-40 363,5/7,101*1,02*1,103 ( приложение 27.2к т.04-001(4)К-1,26 | м3 | 35,784 355*0,08*1,26 | 57,59 363,5/7,101*1,02*1,103 |  |  |  | 2061
43 | ТЕР27-06-020-08 Редакция 2014г.- И1 | Устройство покрытия толщиной 4 см из горячих асфальтобетонных смесей пористых мелкозернистых, плотность каменных материалов: 2,5-2,9 т/м3 НР (9253 руб.): 142% от ФОТ СП (5262 руб.): 95%*0,85 от ФОТ | 1000 м2 покрытия | 0,355 355 / 1000 | 3589.57 | 442.75 | 2777.78 | 315.72 | 1274 | 157 | 986 | 112 | 38.3 | 13.6 | 19.1 | 6.78
44 | ТССЦ-410-0022 Редакция 2014г.- И1 | Асфальтобетонные смеси дорожные, аэродромные и асфальтобетон (горячие и теплые для пористого асфальтобетона щебеночные и гравийные), марка II (93,7*355/1000) | т | 33.26 | 518.6 |  |  |  | 17249
45 | ТЕР27-06-020-01 Редакция 2014г.- И1 | Устройство покрытия толщиной 4 см из горячих асфальтобетонных смесей плотных мелкозернистых типа АБВ, плотность каменных материалов: 2,5-2,9 т/м3 НР (9253 руб.): 142% от ФОТ СП (5262 руб.): 95%*0,85 от ФОТ | 1000 м2 покрытия | 0,355 355 / 1000 | 3437.9 | 442.75 | 2769.94 | 315.39 | 1220 | 157 | 983 | 112 | 38.3 | 13.6 | 19.08 | 6.77
46 | ТССЦ-410-0006 Редакция 2014г.- И1 | Асфальтобетонные смеси дорожные, аэродромные и асфальтобетон (горячие и теплые для плотного асфальтобетона мелко и крупнозернистые, песчаные), марка II, тип Б (96,6*355/1000 | т | 34.29 | 570.7 |  |  |  | 19569
Устройство бортового камня для расширения дороги
47 | ТЕР27-04-001-03 Редакция 2014г.- И1 | Устройство подстилающих и выравнивающих слоев оснований: из шлака доменного отвального сталеплавильного 86*0,3*0,15 НР (825 руб.): 142% от ФОТ СП (469 руб.): 95%*0,85 от ФОТ | 100 м3 материала основания (в плотном теле) | 0,0387 (86*0,3*0,15) / 100 | 4617.09 | 121.95 | 4465.64 | 478.22 | 179 | 5 | 173 | 19 | 12.77 | 0.49 | 29.74 | 1.15
48 | Прайс "СГМК" | Щебень из доменного шлака фр.5-20 мм 379,24/7,101*1,02*1,103 ( приложение 27.2к т.04-001(4)К-1,26 | м3 | 4,8762 3,87*1,26 | 60,09 379,24/7,101*1,02*1,103 |  |  |  | 293
49 | ТЕР27-02-010-02 Редакция 2014г.- И1 | Установка бортовых камней бетонных: при других видах покрытий НР (23184 руб.): 142% от ФОТ СП (13184 руб.): 95%*0,85 от ФОТ | 100 м бортового камня | 0,86 86 / 100 | 4554.61 | 772.97 | 104.2 | 11.02 | 3917 | 665 | 90 | 9 | 76.08 | 65.43 | 0.68 | 0.58
50 | 101-1805 | Гвозди строительные | т | -0,0009 | 10557.18 |  |  |  | -10
51 | ТССЦ-401-0006 Редакция 2014г.- И1 | Бетон тяжелый, класс В15 (М200) | м3 | -5,074 | 594.11 |  |  |  | -3015
52 | ТССЦ-102-0038 Редакция 2014г.- И1 | Брусья необрезные хвойных пород длиной 4-6,5 м, все ширины, толщиной 100, 125 мм, IV сорта | м3 | -0,1462 | 705.14 |  |  |  | -103
53 | ТЕР06-01-001-01 Редакция 2014г.- И1 | Устройство бетонной подготовки объем 5,075/1,02 НР (-2518 руб.): 105% от ФОТ СП (-1325 руб.): 65%*0,85 от ФОТ | 100 м3 бетона, бутобетона и железобетона в деле | -0,049755 (-5,075/1,02) / 100 | 6709.29 | 1686.6 | 2609.79 | 291.78 | -334 | -84 | -130 | -15 | 180 | -8.96 | 18 | -0.9
54 | Прайс "Авангард" | Поребрики П-1У (длина 4,1м объем бетона на 1 м-0,053(14390/1,2/7,101*1,02*1,103) | м3 | 4,558 0,053*86 | 1899,92 14390/1,2/7,101*1,02*1,103 |  |  |  | 8660
Существующий проезд тип 1
55 | ТЕРр68-14-1 Редакция 2014г.- И1 | Разборка бортовых камней: на бетонном основаниии (90*0,04+0,014*90*2,4) (0,04т - вес 1м изделия,0,014 площадь сечения подготовки 1м бордюрного камня),2,4 объемный вес бетона НР (18643 руб.): 104% от ФОТ СП (9142 руб.): 60%*0,85 от ФОТ | 100 м | 0,9 90 / 100 | 1417.77 | 708.54 | 709.23 | 113.55 | 1276 | 638 | 638 | 102 | 68.26 | 61.43 | 9.4 | 8.46
56 | ТЕРр68-12-8 Редакция 2014г.- И1 | Снятие деформированных асфальтобетонных покрытий самоходными холодными фрезами с шириной фрезерования 500-1000 мм и толщиной слоя: до 70 мм (138,6*275/1000) НР (2368 руб.): 104% от ФОТ СП (1366 руб.): 60% от ФОТ | 1000 м2 покрытия | 0,275 275 / 1000 | 11523.91 | 92.48 | 11431.43 | 249.25 | 3169 | 25 | 3144 | 69 | 9.87 | 2.71 | 15.51 | 4.27
57 | ТССЦпг-01-01-01-043 Редакция 2014г.- И1 | Погрузочные работы при автомобильных перевозках: мусора строительного с погрузкой экскаваторами емкостью ковша до 0,5 м3 (0,04т - вес 1м изделия,0,014 площадь сечения подготовки 1м бордюрного камня),2,4 объемный вес бетона НР 0% от ФОТ СП 0%*0,85 от ФОТ | 1 т груза | 6,624 (90*0,04+0,014*90*2,4) | 4.49 |  |  |  | 30
58 | ТССЦпг-03-21-01-015 Редакция 2014г.- И1 | Перевозка грузов автомобилями-самосвалами грузоподъемностью 10 т, работающих вне карьера, на расстояние: до 15 км I класс груза (0,04т - вес 1м изделия,0,014 площадь сечения подготовки 1м бордюрного камня),2,4 объемный вес бетона НР 0% от ФОТ СП 0%*0,85 от ФОТ | 1 т груза | 44,744 6,624+38,12 | 15.36 |  |  |  | 687
59 | ТЕР27-04-011-01 Редакция 2014г.- И1 | Устройство оснований из отвальных доменных шлаков: однослойных толщиной 10 см НР (10113 руб.): 142% от ФОТ СП (5751 руб.): 95%*0,85 от ФОТ | 1000 м2 основания | 0,275 275 / 1000 | 19183.67 | 408.96 | 5979.39 | 660.14 | 5276 | 112 | 1644 | 182 | 43.23 | 11.89 | 40.45 | 11.12
60 | 409-0062 | Щебень шлаковый для дорожного строительства, фракция 10-20 мм, марка 1000 | м3 | -5,61 | 114.78 |  |  |  | -644
61 | 409-0031 | Щебень пористый из металлургического шлака (шлаковая пемза), фракция 10-20 мм, марка 800 | м3 | -42,08 | 68.09 |  |  |  | -2865
62 | ТЕР27-04-011-03 Редакция 2014г.- И1 | На каждый 1 см изменения толщины слоя добавлять или исключать к расценкам 27-04-011-01, 27-04-011-02 НР (-929 руб.): 142% от ФОТ СП (-528 руб.): 95%*0,85 от ФОТ | 1000 м2 основания | -1,375 (-275*5) / 1000 | 1154.86 | 6.34 | 103.93 | 12.98 | -1588 | -9 | -143 | -18 | 0.67 | -0.92 | 1.05 | -1.44
63 | 409-0031 | Щебень пористый из металлургического шлака (шлаковая пемза), фракция 10-20 мм, марка 800 | м3 | 21,04 --21,04 | 68.09 |  |  |  | 1433
64 | Прайс "СГМК" | Щебень из доменного шлака фр.5-20мм 379,24/7,101*1,02*1,103 ( приложение 27.2к т.04-001(4)К-1,26 | м3 | 17,325 275*0,05*1,26 | 60,09 379,24/7,101*1,02*1,103 |  |  |  | 1041
65 | ТЕР27-06-026-01 Редакция 2014г.- И1 | Розлив вяжущих материалов 275*0,0005 НР (34 руб.): 142% от ФОТ СП (19 руб.): 95%*0,85 от ФОТ | 1 т | 0,1375 275*0,0005 | 1981.77 |  | 49.08 | 8.59 | 272 |  | 7 | 1 |  |  | 0.66 | 0.09
66 | ТЕР27-06-020-08 Редакция 2014г.- И1 | Устройство покрытия толщиной 4 см из горячих асфальтобетонных смесей пористых мелкозернистых, плотность каменных материалов: 2,5-2,9 т/м3 НР (7188 руб.): 142% от ФОТ СП (4088 руб.): 95%*0,85 от ФОТ | 1000 м2 покрытия | 0,275 275 / 1000 | 3589.57 | 442.75 | 2777.78 | 315.72 | 987 | 122 | 764 | 87 | 38.3 | 10.53 | 19.1 | 5.25
67 | ТССЦ-410-0022 Редакция 2014г.- И1 | Асфальтобетонные смеси дорожные, аэродромные и асфальтобетон (горячие и теплые для пористого асфальтобетона щебеночные и гравийные), марка II (93,7*275/1000) | т | 25.77 | 518.6 |  |  |  | 13364
68 | ТЕР27-06-020-01 Редакция 2014г.- И1 | Устройство покрытия толщиной 4 см из горячих асфальтобетонных смесей плотных мелкозернистых типа Б, плотность каменных материалов: 2,5-2,9 т/м3 НР (7188 руб.): 142% от ФОТ СП (4088 руб.): 95%*0,85 от ФОТ | 1000 м2 покрытия | 0,275 275 / 1000 | 3437.9 | 442.75 | 2769.94 | 315.39 | 945 | 122 | 762 | 87 | 38.3 | 10.53 | 19.08 | 5.25
69 | ТССЦ-410-0006 Редакция 2014г.- И1 | Асфальтобетонные смеси дорожные, аэродромные и асфальтобетон (горячие и теплые для плотного асфальтобетона мелко и крупнозернистые, песчаные), марка II, тип Б (96,6*275/1000 | т | 26.57 | 570.7 |  |  |  | 15163
Бортовые камни
70 | ТЕР27-04-001-03 Редакция 2014г.- И1 | Устройство подстилающих и выравнивающих слоев оснований: из шлака доменного отвального сталеплавильного 15*0,3*0,15 НР (138 руб.): 142% от ФОТ СП (78 руб.): 95%*0,85 от ФОТ | 100 м3 материала основания (в плотном теле) | 0,00675 (15*0,3*0,15) / 100 | 4617.09 | 121.95 | 4465.64 | 478.22 | 31 | 1 | 30 | 3 | 12.77 | 0.09 | 29.74 | 0.2
71 | Прайс "СГМК" | Щебень из доменного шлака фр. 5-20мм 379,24/7,101*1,02*1,103 ( приложение 27.2к т.04-001(4)К-1,26 | м3 | 0,756 0,6*1,26 | 60,09 379,24/7,101*1,02*1,103 |  |  |  | 45
72 | ТЕР27-02-010-02 Редакция 2014г.- И1 | Установка бортовых камней бетонных: при других видах покрытий НР (4058 руб.): 142% от ФОТ СП (2308 руб.): 95%*0,85 от ФОТ | 100 м бортового камня | 0,15 15 / 100 | 4554.61 | 772.97 | 104.2 | 11.02 | 683 | 116 | 16 | 2 | 76.08 | 11.41 | 0.68 | 0.1
73 | 401-0006 | Бетон тяжелый, класс В15 (М200) | м3 | -0,885 | 594.11 |  |  |  | -526
74 | 102-0038 | Брусья необрезные хвойных пород длиной 4-6,5 м, все ширины, толщиной 100, 125 мм, IV сорта | м3 | -0,0255 | 705.14 |  |  |  | -18
75 | 101-1805 | Гвозди строительные | т | -0,0002 | 10557.18 |  |  |  | -2
76 | ТЕР06-01-001-01 Редакция 2014г.- И1 | Устройство бетонной подготовки объем (0,885/1,02) НР (-458 руб.): 105% от ФОТ СП (-241 руб.): 65%*0,85 от ФОТ | 100 м3 бетона, бутобетона и железобетона в деле | -0,008676 (-0,885/1,02) / 100 | 6709.29 | 1686.6 | 2609.79 | 291.78 | -58 | -15 | -23 | -3 | 180 | -1.56 | 18 | -0.16
77 | Прайс "Авангард" | Поребрики П-1У (длина 4,1м объем бетона на 1 м-0,053(14390/1,2/7,101*1,02*1,103) | м3 | 0,795 0,053*15 | 1899,92 14390/1,2/7,101*1,02*1,103 |  |  |  | 1510
78 | ТЕРр68-37-2 Редакция 2014г.- И1 | Регулирование высотного положения крышек колодцев с подъемом на высоту: до 10 см НР (2595 руб.): 104% от ФОТ СП (1272 руб.): 60%*0,85 от ФОТ | 1 колодец | 6 | 118.81 | 17.09 | 6.15 |  | 713 | 103 | 37 |  | 1.74 | 10.44
79 | ТЕР47-01-046-04 Редакция 2014г.- И1 | Подготовка почвы для устройства партерного и обыкновенного газона с внесением растительной земли слоем 15 см: вручную НР (31925 руб.): 115% от ФОТ СП (21237 руб.): 90%*0,85 от ФОТ | 100 м2 | 3 300 / 100 | 2061.55 | 382 |  |  | 6185 | 1146 |  |  | 40 | 120
Итого прямые затраты по смете в базисных ценах | [8 empty] | 128133 | 5679 | 14825 | 1419 |  | 556.06 |  | 92.06
Итого прямые затраты по смете с учетом индексов, в текущих ценах (Октябрь 2019 год ОЗП=24,224; ЭМ=6,931; ЗПМ=24,224; МАТ=7,101) | [8 empty] | 979303 | 137567 | 102745 | 34374 |  | 556.06 |  | 92.06
Накладные расходы | [8 empty] | 222263
Сметная прибыль | [8 empty] | 126638
Итоги по смете:
Итого Поз. 3, 29, 33, 57 "погрузка СМР=12,851" | [8 empty] | 11733
Итого Поз. 4, 30, 34, 58 "перевозка СМР=11,441" | [8 empty] | 36977
Итого Поз. 1-2, 5-28, 31-32, 35-56, 59-79 индекс не используется | [8 empty] | 1324059 |  |  |  |  | 556.06 |  | 92.06
Итого | [8 empty] | 1372769 |  |  |  |  | 556.06 |  | 92.06
Справочно, в текущих ценах:
Основная заработная плата | [8 empty] | 137567
Материалы | [8 empty] | 734847
Машины и механизмы | [8 empty] | 102745
в том числе заработная плата машинистов | [8 empty] | 34374
Накладные расходы | [8 empty] | 222263
Сметная прибыль | [8 empty] | 126638
Строительный контроль 2,14% от 1372769 | [8 empty] | 29377.26
Итого | [8 empty] | 1402146.26
Непредвиденные затраты 2% от 1402146,26 | [8 empty] | 28042.93
Итого | [8 empty] | 1430189.19
НДС 20% от 1430189,19 | [8 empty] | 286037.84
ВСЕГО по смете | [8 empty] | 1716227.03 |  |  |  |  | 556.06 |  | 92.06
Составил: ___________________________Т.В. Шампарова
(должность, подпись, расшифровка)
Проверил: ___________________________
(должность, подпись, расшифровка)