## Ведомость объемов работ 5 граф
УТВЕРЖДАЮ
_____________________
ВЕДОМОСТЬ ОБЪЕМОВ РАБОТ №
благоустройство придомовой территории ул. Ноградская,д. № 3
№ пп | Наименование | Ед. изм. | Кол. | Примечание
1 | 2 | 3 | 4 | 5
Восстановление существующего проезда тип 1
1 | Разборка бортовых камней: на бетонном основании(230*0,04+0,014*230*2,4) | 100 м | 2,3 230 / 100
2 | Снятие деформированных асфальтобетонных покрытий самоходными холодными фрезами с шириной фрезерования 500-1000 мм и толщиной слоя: до 70 мм | 1000 м2 покрытия | 0,78 780 / 1000
3 | Погрузочные работы при автомобильных перевозках: мусора строительного с погрузкой экскаваторами емкостью ковша до 0,5 м3 (0,04т - вес 1м изделия,0,014 площадь сечения подготовки 1м бордюрного камня),2,4 объемный вес бетона | 1 т груза | 16,928 (230*0,04+0,014*230*2,4)
4 | Перевозка грузов автомобилями-самосвалами грузоподъемностью 10 т, работающих вне карьера, на расстояние: до 15 км I класс груза (0,04т - вес 1м изделия,0,014 площадь сечения подготовки 1м бордюрного камня),2,4 объемный вес бетона | 1 т груза | 125,028 16,928+108,1
5 | Устройство оснований из отвальных доменных шлаков: однослойных толщиной 5 см | 1000 м2 основания | 0,78 780 / 1000
11 | Розлив вяжущих материалов 780*0,0005) | 1 т | 0,39 780*0,0005
12 | Устройство покрытия толщиной 4 см из горячих асфальтобетонных смесей пористых мелкозернистых, плотность каменных материалов: 2,5-2,9 т/м3 (93,7*782/1000) | 1000 м2 покрытия | 0,78 780 / 1000
14 | Устройство покрытия толщиной 4 см из горячих асфальтобетонных смесей плотных мелкозернистых типа Б, плотность каменных материалов: 2,5-2,9 т/м3 | 1000 м2 покрытия | 0,78 780 / 1000
Установка бортовых камней
16 | Устройство подстилающих и выравнивающих слоев оснований: из шлака доменного отвального сталеплавильного | 100 м3 | 0,08325 (185*0,15*0,3) / 100
18 | Установка бортовых камней бетонных: при других видах покрытий | 100 м бортового камня | 1,85 185 / 100
23 | Поребрики П-1У (длина 4,1м объем бетона на 1 м-0,053(14390/1,2/7,101*1,02*1,103) | м3 | 9,805 0,053*185
Устройство автостоянки с асфальтовым покрытием тип2
24 | Разработка грунта с перемещением до 10 м бульдозерами мощностью: 79 кВт (108 л.с.), группа грунтов 2 150*0,3*0,97 | 1000 м3 грунта | 0,04365 (150*0,3*0,97) / 1000
25 | Доработка грунта вручную в : 2(150*0,03*0,3) | 100 м3 грунта | 0,0135 (150*0,03*0,3) / 100
26 | Погрузочные работы при автомобильных перевозках: грунта растительного слоя (земля, перегной) | 1 т груза | 63 (43,65+1,35)*1,4
27 | Перевозка грузов автомобилями-самосвалами грузоподъемностью 10 т, работающих вне карьера, на расстояние: до 15 км I класс груза | 1 т груза | 63
28 | Устройство подстилающих и выравнивающих слоев оснований: из шлака доменного отвального сталеплавильного 150*0,15 | 100 м3 | 0,225 (150*0,15) / 100
30 | Устройство оснований из отвальных доменных шлаков: однослойных толщиной 8 см | 1000 м2 основания | 0,15 150 / 1000
36 | Устройство покрытия толщиной 4 см из горячих асфальтобетонных смесей пористых мелкозернистых, плотность каменных материалов: 2,5-2,9 т/м3 | 1000 м2 покрытия | 0,15 150 / 1000
38 | Устройство покрытия толщиной 4 см из горячих асфальтобетонных смесей плотных мелкозернистых типа Б, плотность каменных материалов: 2,5-2,9 т/м3 | 1000 м2 покрытия | 0,15 150 / 1000
Устройство бортовых камней на парковке
40 | Устройство подстилающих и выравнивающих слоев оснований: из щебня 60*0,3*0,15 | 100 м3 | 0,027 (60*0,3*0,15) / 100
42 | Установка бортовых камней бетонных: при других видах покрытий | 100 м бортового камня | 0,6 60 / 100
47 | Поребрики П-1У (длина 4,1м объем бетона на 1 м-0,053 (14390/1,2/7,101*1,02*1,103) | м3 | 3,18 0,053*60
Устройство подходов к крыльцам тип 4
48 | Разборка бортовых камней: на бетонном основании БР.100.20.8 (92*0,04+0,014*92*2,4) | 100 м | 0,92 92 / 100
49 | Разборка асфальтобетонных покрытий тротуаров толщиной до 4 см: с помощью молотков отбойных пневматических | 1000 м2 | 0,14 140 / 1000
50 | Перевозка грузов автомобилями-самосвалами грузоподъемностью 10 т, работающих вне карьера, на расстояние: до 15 км I класс груза (0,04т - вес 1м изделия,0,014 площадь сечения подготовки 1м бордюрного камня),2,4 объемный вес бетона | 1 т груза | 17,8592 92*0,04+0,014*92*2,4+140*0,04*1,98
51 | Погрузочные работы при автомобильных перевозках: мусора строительного с погрузкой экскаваторами емкостью ковша до 0,5 м3 92*0,04+0,014*92*2,4+140*0,04*1,98 ( (0,04т - вес 1м изделия,0,014 площадь сечения подготовки 1м бордюрного камня),2,4 объемный вес бетона | 1 т груза | 17,8592 92*0,04+0,014*92*2,4+140*0,04*1,98
52 | Устройство оснований толщиной 10 см под тротуары из кирпичного или известнякового щебня | 100 м2 дорожек и тротуаров | 1,6 160 / 100
57 | Устройство покрытия дорожек и тротуаров из горячих асфальтобетонных смесей асфальтоукладчиками типа «VOGELE» малых типоразмеров толщиной слоя 4 см , тип Б | 1000 м2 | 0,16 160 / 1000
Бортовые камни на подходы к крыльцам
60 | Устройство подстилающих и выравнивающих слоев оснований: из шлака доменного отвального сталеплавильного | 100 м3 | 0,0306 (102*0,1*0,3) / 100
62 | Установка бортовых камней бетонных: при других видах покрытий | 100 м бортового камня | 1,02 102 / 100
67 | Поребрики П-5У (длина 3м объем бетона на 1 м-0,021(17091/1,2/7,101*1,02*1,103) | м3 | 2,142 0,021*102
68 | Регулирование высотного положения крышек колодцев с подъемом на высоту: до 10 см | 1 колодец | 5
69 | Подготовка почвы для устройства партерного и обыкновенного газона с внесением растительной земли слоем 15 см: вручную | 100 м2 | 5,5 550 / 100
Составил: __________________________Т.В. Шампарова_
(должность, подпись, расшифровка)
Проверил: ___________________________
(должность, подпись, расшифровка)