## ЛСР 17 граф
СОГЛАСОВАНО: | [11 empty] | УТВЕРЖДАЮ:
Председатель правления ТСЖ "Уютный"
_________________ | [11 empty] | _________________И.Ю.Митичкина
" _____ " ________________ 2020 г. | [11 empty] | "____" ______________2020 г.
Стройка: «Благоустройство дворовой территории жилых многоквартирных домов, расположенных по адресу: Кемеровская область, г. Новокузнецк, Центральный район, ул. Покрышкина, 8, 10, 12, 14»
Объект: «Благоустройство дворовой территории жилых многоквартирных домов, расположенных по адресу: Кемеровская область, г. Новокузнецк, Центральный район, ул. Покрышкина, 8, 10, 12, 14»
ЛОКАЛЬНЫЙ СМЕТНЫЙ РАСЧЕТ № 30-03
(локальная смета)
|  | на | Благоустройство дворовой территории жилого многоквартирного дома, расположенного по адресу: г.Новокузнецк, Центральный район,ул. Покрышкина, 10 (минимальный перечень)
(наименование работ и затрат, наименование объекта)
Основание: дефектная ведомость
|  |  | Сметная стоимость строительных работ _______________________________________________________________________________________________ | [5 empty] | ___________________________2641,164 |  | тыс. руб.
|  |  | Средства на оплату труда _______________________________________________________________________________________________ | [5 empty] | ___________________________242,144 |  | тыс. руб.
|  |  | Сметная трудоемкость _______________________________________________________________________________________________ | [5 empty] | _______________________________________________________________________________________________817,02 |  | чел.час
Составлен(а) в текущих (прогнозных) ценах по состоянию на октябрь 2019г.
№ пп | Обосно- вание | Наименование | Ед. изм. | Кол. | Стоимость единицы, руб. |  |  |  | Общая стоимость, руб. |  |  |  | Т/з осн. раб.на ед. | Т/з осн. раб. Всего | Т/з мех. на ед. | Т/з мех. Всего
[5 empty] | Всего | В том числе |  |  | Всего | В том числе
[6 empty] | Осн.З/п | Эк.Маш | З/пМех |  | Осн.З/п | Эк.Маш | З/пМех
1 | 2 | 3 | 4 | 5 | 6 | 7 | 8 | 9 | 10 | 11 | 12 | 13 | 14 | 15 | 16 | 17
Раздел 1. Ремонт дворовых проездов S=95,5 м2 тип.1
1 | ТЕРр68-14-2 Редакция 2014г.- И1 | Разборка бортовых камней: на щебеночном основании (П1-У) НР (14511 руб.): 104% от ФОТ СП (8372 руб.): 60% от ФОТ | 100 м | 0,955 95,5 / 100 | 1008.65 | 525.77 | 482.88 | 77.31 | 963 | 502 | 461 | 74 | 52.63 | 50.26 | 6.4 | 6.11
2 | ТССЦ-509-9900 Редакция 2014г.- И1 | Строительный мусор (разборка бордюров) | т | 11,94 95,5*0,125
3 | ТЕРр68-12-13 Редакция 2014г.- И1 | Снятие деформированных асфальтобетонных покрытий самоходными холодными фрезами с шириной фрезерования 1500-2100 мм толщиной слоя: до 70 мм (В=1500мм, Н=30мм) НР (932 руб.): 104% от ФОТ СП (538 руб.): 60% от ФОТ | 1000 м2 покрытия | 0,283 283 / 1000 | 3820.63 | 32.51 | 3788.12 | 98.22 | 1081 | 9 | 1072 | 28 | 3.47 | 0.98 | 5.91 | 1.67
4 | ТССЦ-410-9014 Редакция 2014г.- И1 | Лом асфальтобетона (283*0,03*1,98) | т | 16,81 283*0,03*1,98
5 | ТССЦпг-01-01-01-043 Редакция 2014г.- И1 | Погрузочные работы при автомобильных перевозках: мусора строительного с погрузкой экскаваторами емкостью ковша до 0,5 м3 (индекс на погрузку ПЗ=12,851 (ОЗП=12,851; ЭМ=12,851 к расх.; ЗПМ=12,851; МАТ=12,851 к расх.; ТЗ=12,851; ТЗМ=12,851)) НР 0% от ФОТ СП 0% от ФОТ | 1 т груза | 11.94 | 57.7 |  |  |  | 689
6 | ТССЦпг-03-21-01-015 Редакция 2014г.- И1 | Перевозка грузов автомобилями-самосвалами грузоподъемностью 10 т, работающих вне карьера, на расстояние: до 15 км I класс груза (индекс на перевозку ПЗ=11,441 (ОЗП=11,441; ЭМ=11,441 к расх.; ЗПМ=11,441; МАТ=11,441 к расх.; ТЗ=11,441; ТЗМ=11,441)) НР 0% от ФОТ СП 0% от ФОТ | 1 т груза | 28,75 11,94+16,81 | 175.73 |  |  |  | 5052
7 | ТЕР27-04-001-03 Редакция 2014г.- И1 | Устройство подстилающих и выравнивающих слоев оснований: из шлака доменного отвального сталеплавильного (тол.5см) коэф.упл. щебня - 1,26 НР (2924 руб.): 142% от ФОТ СП (1663 руб.): 95%*0.85 от ФОТ | 100 м3 материала основания (в плотном теле) | 0,1415 (283*0,05) / 100 | 4617.09 | 121.95 | 4465.64 | 478.22 | 653 | 17 | 632 | 68 | 12.77 | 1.81 | 29.74 | 4.21
8 | Прайс УК "СГМК" «http://www.xn— 9sbhfb6anflb0etb.xn—plai/» | Щебень из доменного шлака фр. 5-20 т.ч. прил. 27.2 МАТ=379,24*1,103*1,02/7,101 | м3 | 17,829 283*0,05*1,26 | 60,09 379,24*1,103*1,02/7,101 |  |  |  | 1071
9 | ТЕР27-06-026-01 Редакция 2014г.- И1 | Розлив вяжущих материалов (0,5 кг/м2) НР (34 руб.): 142% от ФОТ СП (19 руб.): 95%*0.85 от ФОТ | 1 т | 0,1415 283*0,5/1000 | 1981.77 |  | 49.08 | 8.59 | 280 |  | 7 | 1 |  |  | 0.66 | 0.09
10 | ТЕР27-06-020-08 Редакция 2014г.- И1 | Устройство покрытия толщиной 4 см из горячих асфальтобетонных смесей пористых мелкозернистых, плотность каменных материалов: 2,5-2,9 т/м3 НР (7361 руб.): 142% от ФОТ СП (4186 руб.): 95%*0.85 от ФОТ | 1000 м2 покрытия | 0,283 283 / 1000 | 3589.57 | 442.75 | 2777.78 | 315.72 | 1016 | 125 | 786 | 89 | 38.3 | 10.84 | 19.1 | 5.41
11 | ТССЦ-410-0022 Редакция 2014г.- И1 | Смеси асфальтобетонные дорожные, аэродромные и асфальтобетон (горячие для пористого асфальтобетона щебеночные и гравийные), марка II | т | 26.5171 | 518.6 |  |  |  | 13752
12 | ТЕР27-06-020-01 Редакция 2014г.- И1 | Устройство покрытия толщиной 4 см из горячих асфальтобетонных смесей плотных мелкозернистых типа АБВ, плотность каменных материалов: 2,5-2,9 т/м3 НР (7361 руб.): 142% от ФОТ СП (4186 руб.): 95%*0.85 от ФОТ | 1000 м2 покрытия | 0,283 283 / 1000 | 3437.9 | 442.75 | 2769.94 | 315.39 | 973 | 125 | 784 | 89 | 38.3 | 10.84 | 19.08 | 5.4
13 | ТССЦ-410-0006 Редакция 2014г.- И1 | Смеси асфальтобетонные дорожные, аэродромные и асфальтобетон (горячие для плотного асфальтобетона мелко и крупнозернистые, песчаные), марка II, тип Б | т | 27.3378 | 570.7 |  |  |  | 15602
14 | ТЕР27-04-001-03 Редакция 2014г.- И1 | Устройство подстилающих и выравнивающих слоев оснований: из шлака доменного отвального сталеплавильного (под дорожные бордюры: фр. 5-20мм В=30см, Н=15см коэф.упл. щебня - 1,26) НР (895 руб.): 142% от ФОТ СП (509 руб.): 95%*0.85 от ФОТ | 100 м3 материала основания (в плотном теле) | 0,043 (28,7*0,15) / 100 | 4617.09 | 121.95 | 4465.64 | 478.22 | 199 | 5 | 192 | 21 | 12.77 | 0.55 | 29.74 | 1.28
15 | Прайс УК "СГМК" «http://www.xn— 9sbhfb6anflb0etb.xn—plai/» | Щебень из доменного шлака фр. 5-20 т.ч. прил. 27.2 МАТ=379,24*1,103*1,02/7,101 | м3 | 5,424 28,7*0,15*1,26 | 60,09 379,24*1,103*1,02/7,101 |  |  |  | 326
16 | ТЕР27-02-010-02 Редакция 2014г.- И1 | Установка бортовых камней бетонных: при других видах покрытий 4 424,18 = 4 554,61 - 0,001 x 10 557,18 - 0,17 x 705,14 НР (25763 руб.): 142% от ФОТ СП (14650 руб.): 95%*0.85 от ФОТ | 100 м бортового камня | 0,955 95,5 / 100 | 4424.18 | 772.97 | 104.2 | 11.02 | 4225 | 738 | 100 | 11 | 76.08 | 72.66 | 0.68 | 0.65
17 | Прайс "Авангард «http://www.tpd- avangard.ru/images/price/Katalog%20JB%2016.05.2016.pdf»"«http://www.tpd- avangard.ru/images/price/Katalog%20JB%2016.05.2016.pdf» | Бортовой камень. П-1У (Поребрик П-1У (объем 1 мп-0,0525 м3)) МАТ=14390/1,2*1,103*1,02/7,101 | м3 | 5,014 95,5*0,0525 | 1899,92 14390/1,2*1,103*1,02/7,101 |  |  |  | 9526
18 | ТЕР06-01-001-01 Редакция 2014г.- И1 | Устройство бетонной подготовки 4 296,39 = 6 709,29 - 250 x 9,65 - 0,2 x 1,98 НР (-712 руб.): 105% от ФОТ СП (-375 руб.): 65%*0.85 от ФОТ | 100 м3 бетона, бутобетона и железобетона в деле | -0,014 (-95,5*0,05*0,3) / 100 | 4296.39 | 1686.6 | 2609.79 | 291.78 | -60 | -24 | -36 | -4 | 180 | -2.52 | 18 | -0.25
19 | ТССЦ-401-0006 Редакция 2014г.- И1 | Бетон тяжелый, класс В15 (М200) | м3 | -1.428 | 594.11 |  |  |  | -848
20 | ТЕР01-02-061-01 Редакция 2014г.- И1 | Засыпка вручную траншей, пазух котлованов и ям, группа грунтов: 1 НР (2210 руб.): 80% от ФОТ СП (1056 руб.): 45%*0.85 от ФОТ | 100 м3 грунта | 0,143 (95,5*0,15) / 100 | 797.39 | 797.39 |  |  | 114 | 114 |  |  | 88.5 | 12.66
21 | ТССЦ-407-0013 Редакция 2014г.- И1 | Земля растительная механизированной заготовки | м3 | 14.3 | 111.97 |  |  |  | 1601
22 | ТЕР01-02-027-04 Редакция 2014г.- И1 | Планировка площадей: ручным способом, группа грунтов 1 НР (1899 руб.): 80% от ФОТ СП (908 руб.): 45%*0.85 от ФОТ | 1000 м2 спланированной площади | 0,0955 95,5 / 1000 | 1025 | 1025 |  |  | 98 | 98 |  |  | 100 | 9.55
Итого прямые затраты по разделу в ценах 2001г. | [8 empty] | 56313 | 1709 | 3998 | 377 |  | 167.63 |  | 24.57
Итого прямые затраты по разделу с учетом индексов, в текущих ценах | [8 empty] | 393436 | 41399 | 27709 | 9132 |  | 167.63 |  | 24.57
Накладные расходы | [8 empty] | 63178
Сметная прибыль | [8 empty] | 35711
Итоги по разделу 1 Ремонт дворовых проездов S=95,5 м2 тип.1 :
Благоустройство (ремонтно-строительные) | [8 empty] | 47355 |  |  |  |  | 51.24 |  | 7.78
Погрузо-разгрузочные работы | [8 empty] | 689
Перевозка грузов автотранспортом | [8 empty] | 5052
Автомобильные дороги | [8 empty] | 418569 |  |  |  |  | 96.7 |  | 17.04
Бетонные и железобетонные монолитные конструкции в промышленном строительстве | [8 empty] | -1918 |  |  |  |  | -2.52 |  | -0.25
Земляные работы, выполняемые ручным способом | [8 empty] | 6028 |  |  |  |  | 12.66
Земляные работы, выполняемые по другим видам работ (подготовительным, сопутствующим, укрепительным) | [8 empty] | 16550 |  |  |  |  | 9.55
Итого | [8 empty] | 492325 |  |  |  |  | 167.63 |  | 24.57
Итого по разделу 1 Ремонт дворовых проездов S=95,5 м2 тип.1 | [8 empty] | 492325 |  |  |  |  | 167.63 |  | 24.57
Раздел 2. Ремонт парковки S=558,90 м2 тип. 2
23 | ТЕР27-04-001-03 Редакция 2014г.- И1 | Устройство подстилающих и выравнивающих слоев оснований: из шлака доменного отвального сталеплавильного (под установку дорожных бордюров 300 мм, H=15см коэф.упл. щебня - 1,26) НР (1066 руб.): 142% от ФОТ СП (606 руб.): 95%*0.85 от ФОТ | 100 м3 материала основания (в плотном теле) | 0,0521 (115,8*0,3*0,15) / 100 | 4617.09 | 121.95 | 4465.64 | 478.22 | 241 | 6 | 233 | 25 | 12.77 | 0.67 | 29.74 | 1.55
24 | Прайс УК "СГМК" «http://www.xn— 9sbhfb6anflb0etb.xn—plai/» | Щебень из доменного шлака фр. 5-20 т.ч. прил. 27.2 МАТ=379,24*1,103*1,02/7,101 | м3 | 6,566 115,8*0,3*0,15*1,26 | 60,09 379,24*1,103*1,02/7,101 |  |  |  | 395
25 | ТЕР27-04-001-03 Редакция 2014г.- И1 | Устройство подстилающих и выравнивающих слоев оснований: из шлака доменного отвального сталеплавильного (толщ. 15 см) НР (17303 руб.): 142% от ФОТ СП (9839 руб.): 95%*0.85 от ФОТ | 100 м3 материала основания (в плотном теле) | 0,8384 (558,9*0,15) / 100 | 4617.09 | 121.95 | 4465.64 | 478.22 | 3871 | 102 | 3744 | 401 | 12.77 | 10.71 | 29.74 | 24.93
26 | Прайс "СГМК" «http://www.xn— 9sbhfb6anflb0etb.xn—plai/» | Щебень из доменного шлака фр. 40-70 т.ч. прил. 27.2 МАТ=363,50*1,103*1,02/7,101 | м3 | 105,632 558,9*0,15*1,26 | 57,59 363,50*1,103*1,02/7,101 |  |  |  | 6083
27 | ТЕР27-04-001-03 Редакция 2014г.- И1 | Устройство подстилающих и выравнивающих слоев оснований: из шлака доменного отвального сталеплавильного (толщ.8 см) коэф.упл. щебня - 1,26 НР (9253 руб.): 142% от ФОТ СП (5262 руб.): 95%*0.85 от ФОТ | 100 м3 материала основания (в плотном теле) | 0,4471 (558,9*0.08) / 100 | 4617.09 | 121.95 | 4465.64 | 478.22 | 2064 | 55 | 1997 | 214 | 12.77 | 5.71 | 29.74 | 13.3
28 | Прайс "СГМК" «http://www.xn— 9sbhfb6anflb0etb.xn—plai/»«http://www.xn— 9sbhfb6anflb0etb.xn—plai/» | Щебень из доменного шлака фр. 20-40 т.ч. прил. 27.2 МАТ=363,50*1,103*1,02/7,101 | м3 | 56,337 558,9*0,08*1,26 | 57,59 363,50*1,103*1,02/7,101 |  |  |  | 3244
29 | ТЕР27-02-010-02 Редакция 2014г.- И1 | Установка бортовых камней бетонных: при других видах покрытий 4 424,18 = 4 554,61 - 0,001 x 10 557,18 - 0,17 x 705,14 НР (31233 руб.): 142% от ФОТ СП (17761 руб.): 95%*0.85 от ФОТ | 100 м бортового камня | 1,158 115,8 / 100 | 4424.18 | 772.97 | 104.2 | 11.02 | 5123 | 895 | 121 | 13 | 76.08 | 88.1 | 0.68 | 0.79
30 | Прайс "Авангард «http://www.tpd- avangard.ru/images/price/Katalog%20JB%2016.05.2016.pdf»"«http://www.tpd- avangard.ru/images/price/Katalog%20JB%2016.05.2016.pdf» | Бортовой камень. П-1У (Поребрик П-1У (объем 1 мп-0,0525 м3)) МАТ=14390/1,2*1,103*1,02/7,101 | м3 | 6,0795 115,8*0,0525 | 1899,92 14390/1,2*1,103*1,02/7,101 |  |  |  | 11551
31 | ТЕР06-01-001-01 Редакция 2014г.- И1 | Устройство бетонной подготовки 4 296,39 = 6 709,29 - 250 x 9,65 - 0,2 x 1,98 НР (-864 руб.): 105% от ФОТ СП (-455 руб.): 65%*0.85 от ФОТ | 100 м3 бетона, бутобетона и железобетона в деле | -0,017 (-115,8*0,05*0,3) / 100 | 4296.39 | 1686.6 | 2609.79 | 291.78 | -73 | -29 | -44 | -5 | 180 | -3.06 | 18 | -0.31
32 | ТССЦ-401-0006 Редакция 2014г.- И1 | Бетон тяжелый, класс В15 (М200) | м3 | -1.734 | 594.11 |  |  |  | -1030
33 | ТЕР27-06-020-08 Редакция 2014г.- И1 | Устройство покрытия толщиной 4 см из горячих асфальтобетонных смесей пористых мелкозернистых, плотность каменных материалов: 2,5-2,9 т/м3 НР (14549 руб.): 142% от ФОТ СП (8274 руб.): 95%*0.85 от ФОТ | 1000 м2 покрытия | 0,5589 558,90 / 1000 | 3589.57 | 442.75 | 2777.78 | 315.72 | 2006 | 247 | 1553 | 176 | 38.3 | 21.41 | 19.1 | 10.68
34 | ТССЦ-410-0022 Редакция 2014г.- И1 | Смеси асфальтобетонные дорожные, аэродромные и асфальтобетон (горячие для пористого асфальтобетона щебеночные и гравийные), марка II | т | 52.369 | 518.6 |  |  |  | 27159
35 | ТЕР27-06-020-01 Редакция 2014г.- И1 | Устройство покрытия толщиной 4 см из горячих асфальтобетонных смесей плотных мелкозернистых типа АБВ, плотность каменных материалов: 2,5-2,9 т/м3 НР (14549 руб.): 142% от ФОТ СП (8274 руб.): 95%*0.85 от ФОТ | 1000 м2 покрытия | 0,5589 558,9 / 1000 | 3437.9 | 442.75 | 2769.94 | 315.39 | 1921 | 247 | 1548 | 176 | 38.3 | 21.41 | 19.08 | 10.66
36 | ТССЦ-410-0006 Редакция 2014г.- И1 | Смеси асфальтобетонные дорожные, аэродромные и асфальтобетон (горячие для плотного асфальтобетона мелко и крупнозернистые, песчаные), марка II, тип Б | т | 53.989 | 570.7 |  |  |  | 30812
Прокладка резервного трубопровода из хризотилцементных труб для инженерных коммуникаций
37 | ТЕР01-01-013-14 Редакция 2014г.- И1 | Разработка грунта с погрузкой на автомобили-самосвалы экскаваторами с ковшом вместимостью: 0,5 (0,5-0,63) м3, группа грунтов 2 (под тротуар) НР (529 руб.): 95% от ФОТ СП (237 руб.): 50%*0.85 от ФОТ | 1000 м3 грунта | 0,02703 (42,9*0,9*0,7) / 1000 | 7006.67 | 141.3 | 6859.01 | 707.08 | 189 | 4 | 185 | 19 | 15.08 | 0.41 | 43.62 | 1.18
38 | ТССЦпг-03-21-01-015 Редакция 2014г.- И1 | Перевозка грузов автомобилями-самосвалами грузоподъемностью 10 т, работающих вне карьера, на расстояние: до 15 км I класс груза (перевозка лишнего грунта) (индекс на перевозку ПЗ=11,441 (ОЗП=11,441; ЭМ=11,441 к расх.; ЗПМ=11,441; МАТ=11,441 к расх.; ТЗ=11,441; ТЗМ=11,441)) НР 0% от ФОТ СП 0% от ФОТ | 1 т груза | 37,842 27,03*1,4 | 175.73 |  |  |  | 6650
39 | ТЕР23-01-001-02 Редакция 2014г.- И1 | Устройство основания под трубопроводы: щебеночного (коэф.упл. щебня - 1,26) 143,68 = 1 852,93 - 12,5 x 136,74 НР (1008 руб.): 130% от ФОТ СП (586 руб.): 89%*0.85 от ФОТ | 10 м3 основания | 0,3 3 / 10 | 143.68 | 100.16 | 43.52 | 6.16 | 43 | 30 | 13 | 2 | 10.2 | 3.06 | 0.51 | 0.15
40 | Прайс УК "СГМК" «http://www.xn— 9sbhfb6anflb0etb.xn—plai/» | Щебень из доменного шлака фр. 5-20 т.ч. прил. 27.2 МАТ=379,24*1,103*1,02/7,101 | м3 | 3,78 3*1,26 | 60,09 379,24*1,103*1,02/7,101 |  |  |  | 227
41 | ТЕР34-02-001-03 Редакция 2014г.- И1 | Устройство трубопроводов из хризотилцементных труб с соединением: полиэтиленовыми муфтами до 2 отверстий НР (1526 руб.): 100% от ФОТ СП (843 руб.): 65%*0.85 от ФОТ | 1 канало-километр трубопровода | 0,0429 42,9/1000 | 15585.19 | 1463.04 |  |  | 669 | 63 |  |  | 144 | 6.18
42 | ТЕРр68-37-1 Редакция 2014г.- И1 | Регулирование высотного положения крышек колодцев с подъемом на высоту: до 5 см НР (328 руб.): 104% от ФОТ СП (189 руб.): 60% от ФОТ | 1 колодец | 1 | 64.77 | 12.67 | 3.69 |  | 65 | 13 | 4 |  | 1.29 | 1.29
43 | ТССЦ-101-2536 Редакция 2014г.- И1 | Люки чугунные тяжелые | шт. | 1 | 1079.46 |  |  |  | 1079
44 | ТЕР01-01-033-01 Редакция 2014г.- И1 | Засыпка траншей и котлованов с перемещением грунта до 5 м бульдозерами мощностью: 59 кВт (80 л.с.), группа грунтов 1 НР (46 руб.): 95% от ФОТ СП (20 руб.): 50%*0.85 от ФОТ | 1000 м3 грунта | 0,01802 18,02 / 1000 | 1033.22 |  | 1033.22 | 105.87 | 19 |  | 19 | 2 |  |  | 7.6 | 0.14
45 | ТЕР01-02-005-01 Редакция 2014г.- И1 | Уплотнение грунта пневматическими трамбовками, группа грунтов: 1-2 НР (691 руб.): 95% от ФОТ СП (309 руб.): 50%*0.85 от ФОТ | 100 м3 уплотненного грунта | 0,1802 18,02 / 100 | 398.7 | 128.43 | 270.27 | 36.72 | 72 | 23 | 49 | 7 | 12.53 | 2.26 | 3.04 | 0.55
46 | Прайс УК "СГМК" «http://www.xn— 9sbhfb6anflb0etb.xn—plai/» | Щебень из доменного шлака фр. 5-20 т.ч. прил. 27.2 МАТ=379,24*1,103*1,02/7,101 | м3 | 22,7052 18,02*1,26 | 60,09 379,24*1,103*1,02/7,101 |  |  |  | 1364
Итого прямые затраты по разделу в ценах 2001г. | [8 empty] | 103744 | 1656 | 9422 | 1030 |  | 158.15 |  | 63.62
Итого прямые затраты по разделу с учетом индексов, в текущих ценах | [8 empty] | 722870 | 40116 | 65304 | 24950 |  | 158.15 |  | 63.62
Накладные расходы | [8 empty] | 91219
Сметная прибыль | [8 empty] | 51746
Итоги по разделу 2 Ремонт парковки S=558,90 м2 тип. 2 :
Автомобильные дороги | [8 empty] | 837800 |  |  |  |  | 148.01 |  | 61.91
Бетонные и железобетонные монолитные конструкции в промышленном строительстве | [8 empty] | -2326 |  |  |  |  | -3.06 |  | -0.31
Земляные работы, выполняемые механизированным способом | [8 empty] | 4239 |  |  |  |  | 2.67 |  | 1.87
Перевозка грузов автотранспортом | [8 empty] | 6650
Наружные сети водопровода, канализации, теплоснабжения, газопровода | [8 empty] | 2411 |  |  |  |  | 3.06 |  | 0.15
Прокладка и монтаж сетей связи | [8 empty] | 8198 |  |  |  |  | 6.18
Благоустройство (ремонтно-строительные) | [8 empty] | 8863 |  |  |  |  | 1.29
Итого | [8 empty] | 865835 |  |  |  |  | 158.15 |  | 63.62
Итого по разделу 2 Ремонт парковки S=558,90 м2 тип. 2 | [8 empty] | 865835 |  |  |  |  | 158.15 |  | 63.62
Раздел 3. Ремонт тротуаров S=222,7 м2 тип.3
47 | ТЕРр68-14-2 Редакция 2014г.- И1 | Разборка бортовых камней: на щебеночном основании (П-5У) НР (18895 руб.): 104% от ФОТ СП (10901 руб.): 60% от ФОТ | 100 м | 1,244 124,4 / 100 | 1008.65 | 525.77 | 482.88 | 77.31 | 1255 | 654 | 601 | 96 | 52.63 | 65.47 | 6.4 | 7.96
48 | ТССЦ-509-9900 Редакция 2014г.- И1 | Строительный мусор (разборка бордюров) | т | 6,22 124,4*0,05
49 | ТЕРр68-13-2 Редакция 2014г.- И1 | Разборка асфальтобетонных покрытий тротуаров толщиной до 4 см: с помощью молотков отбойных пневматических (толщина 3 см) НР (4308 руб.): 104% от ФОТ СП (2485 руб.): 60% от ФОТ | 1000 м2 | 0,2227 222,7 / 1000 | 1761.59 | 577.02 | 1184.57 | 189.66 | 392 | 129 | 263 | 42 | 57.76 | 12.86 | 15.7 | 3.5
50 | ТССЦ-410-9014 Редакция 2014г.- И1 | Лом асфальтобетона (222,7*0,03*1,98) | т | 13,23 222,7*0,03*1,98
51 | ТССЦпг-01-01-01-043 Редакция 2014г.- И1 | Погрузочные работы при автомобильных перевозках: мусора строительного с погрузкой экскаваторами емкостью ковша до 0,5 м3 (индекс на погрузку ПЗ=12,851 (ОЗП=12,851; ЭМ=12,851 к расх.; ЗПМ=12,851; МАТ=12,851 к расх.; ТЗ=12,851; ТЗМ=12,851)) НР 0% от ФОТ СП 0% от ФОТ | 1 т груза | 19,45 124,4*0,05+222,7*0,03*1,98 | 57.7 |  |  |  | 1122
52 | ТССЦпг-03-21-01-015 Редакция 2014г.- И1 | Перевозка грузов автомобилями-самосвалами грузоподъемностью 10 т, работающих вне карьера, на расстояние: до 15 км I класс груза (индекс на перевозку ПЗ=11,441 (ОЗП=11,441; ЭМ=11,441 к расх.; ЗПМ=11,441; МАТ=11,441 к расх.; ТЗ=11,441; ТЗМ=11,441)) НР 0% от ФОТ СП 0% от ФОТ | 1 т груза | 19,45 124,4*0,05+222,7*0,03*1,98 | 175.73 |  |  |  | 3418
53 | ТЕР27-07-002-01 Редакция 2014г.- И1 | Устройство оснований толщиной 12 см под тротуары из кирпичного или известнякового щебня(под тротуар, Н=10 см) 592,78 = 5 253,20 - 17,4 x 267,84 НР (23666 руб.): 142% от ФОТ СП (13458 руб.): 95%*0.85 от ФОТ | 100 м2 дорожек и тротуаров | 2,227 222,7 / 100 | 592.78 | 266.6 | 322.22 | 42.03 | 1320 | 594 | 718 | 94 | 26.24 | 58.44 | 3.17 | 7.06
54 | ТЕР27-07-002-02 Редакция 2014г.- И1 | На каждый 1 см изменения толщины оснований добавлять или исключать к расценке 27-07-002-01 14,02 = 415,78 - 1,5 x 267,84 (до толщ.10 см) ПЗ=2 (ОЗП=2; ЭМ=2 к расх.; ЗПМ=2; МАТ=2 к расх.; ТЗ=2; ТЗМ=2)) НР (-997 руб.): 142% от ФОТ СП (-567 руб.): 95%*0.85 от ФОТ | 100 м2 дорожек и тротуаров | -2,227 -222,7 / 100 | 28.04 | 10.98 | 17.06 | 2.42 | -62 | -24 | -38 | -5 | 1.08 | -2.41 | 0.2 | -0.45
55 | Прайс УК "СГМК" «http://www.xn— 9sbhfb6anflb0etb.xn—plai/» | Щебень из доменного шлака фр. 5-20 т.ч. прил. 27.2 МАТ=379,24*1,103*1,02/7,101 | м3 | 28,06 222,7*0,1*1,26 | 60,09 379,24*1,103*1,02/7,101 |  |  |  | 1686
56 | ТЕР27-07-002-01 Редакция 2014г.- И1 | Устройство оснований толщиной 12 см под тротуары из кирпичного или известнякового щебня (под тротуарные бордюры В=20 см, Н=10 см коэф.упл. щебня - 1,26) 592,78 = 5 253,20 - 17,4 x 267,84 НР (2614 руб.): 142% от ФОТ СП (1487 руб.): 95%*0.85 от ФОТ | 100 м2 дорожек и тротуаров | 0,249 24,9 / 100 | 592.78 | 266.6 | 322.22 | 42.03 | 148 | 66 | 80 | 10 | 26.24 | 6.53 | 3.17 | 0.79
57 | ТЕР27-07-002-02 Редакция 2014г.- И1 | На каждый 1 см изменения толщины оснований добавлять или исключать к расценке 27-07-002-01 14,02 = 415,78 - 1,5 x 267,84 НР (-34 руб.): 142% от ФОТ СП (-19 руб.): 95%*0.85 от ФОТ | 100 м2 дорожек и тротуаров | -0,249 -24,9 / 100 | 14.02 | 5.49 | 8.53 | 1.21 | -3 | -1 | -2 |  | 0.54 | -0.13 | 0.1 | -0.02
58 | Прайс УК "СГМК" «http://www.xn— 9sbhfb6anflb0etb.xn—plai/» | Щебень из доменного шлака фр. 5-20 т.ч. прил. 27.2 МАТ=379,24*1,103*1,02/7,101 | м3 | 3,137 24,9*0,1*1,26 | 60,09 379,24*1,103*1,02/7,101 |  |  |  | 189
59 | ТЕР27-02-010-02 Редакция 2014г.- И1 | Установка бортовых камней бетонных: при других видах покрытий 4 424,18 = 4 554,61 - 0,001 x 10 557,18 - 0,17 x 705,14 НР (33572 руб.): 142% от ФОТ СП (19091 руб.): 95%*0.85 от ФОТ | 100 м бортового камня | 1,244 124,4 / 100 | 4424.18 | 772.97 | 104.2 | 11.02 | 5504 | 962 | 130 | 14 | 76.08 | 94.64 | 0.68 | 0.85
60 | Прайс "Авангард " | Бортовой камень. П-5У (Поребрик П-5У (объем 1 мп-0,021 м3)) МАТ=17091/1,2*1,103*1,02/7,101 | м3 | 2,6124 124,4*0,021 | 2256,54 17091/1,2*1,103*1,02/7,101 |  |  |  | 5895
61 | ТЕР06-01-001-01 Редакция 2014г.- И1 | Устройство бетонной подготовки 4 296,39 = 6 709,29 - 250 x 9,65 - 0,2 x 1,98 НР (-966 руб.): 105% от ФОТ СП (-508 руб.): 65%*0.85 от ФОТ | 100 м3 бетона, бутобетона и железобетона в деле | -0,019 (-124,4*0,05*0,3) / 100 | 4296.39 | 1686.6 | 2609.79 | 291.78 | -82 | -32 | -50 | -6 | 180 | -3.42 | 18 | -0.34
62 | ТССЦ-401-0006 Редакция 2014г.- И1 | Бетон тяжелый, класс В15 (М200) | м3 | -1.938 | 594.11 |  |  |  | -1151
63 | ТЕР27-07-006-01 Редакция 2014г.- И1 | Устройство покрытия дорожек и тротуаров из горячих асфальтобетонных смесей асфальтоукладчиками типа «VOGELE» малых типоразмеров толщиной слоя 4 см НР (2545 руб.): 142% от ФОТ СП (1447 руб.): 95%*0.85 от ФОТ | 1000 м2 | 0,2227 222,7 / 1000 | 4582.74 | 204.94 | 4375.98 | 126.32 | 1021 | 46 | 975 | 28 | 18.58 | 4.14 | 7.98 | 1.78
64 | ТССЦ-410-0006 Редакция 2014г.- И1 | Смеси асфальтобетонные дорожные, аэродромные и асфальтобетон (горячие для плотного асфальтобетона мелко и крупнозернистые, песчаные), марка II, тип Б | т | 21,3 (7,14+2,42)*222,7/100 | 570.7 |  |  |  | 12156
65 | ТССЦ-101-1556 Редакция 2014г.- И1 | Битумы нефтяные дорожные марки БНД-60/90, БНД 90/130 | т | 0.145 | 1876.4 |  |  |  | 272
Итого прямые затраты по разделу в ценах 2001г. | [8 empty] | 33080 | 2394 | 2677 | 273 |  | 236.12 |  | 21.13
Итого прямые затраты по разделу с учетом индексов, в текущих ценах | [8 empty] | 247738 | 57992 | 18553 | 6614 |  | 236.12 |  | 21.13
Накладные расходы | [8 empty] | 83603
Сметная прибыль | [8 empty] | 47775
Итоги по разделу 3 Ремонт тротуаров S=222,7 м2 тип.3 :
Благоустройство (ремонтно-строительные) | [8 empty] | 61543 |  |  |  |  | 78.33 |  | 11.46
Погрузо-разгрузочные работы | [8 empty] | 1122
Перевозка грузов автотранспортом | [8 empty] | 3418
Автомобильные дороги | [8 empty] | 315629 |  |  |  |  | 161.21 |  | 10.01
Бетонные и железобетонные монолитные конструкции в промышленном строительстве | [8 empty] | -2596 |  |  |  |  | -3.42 |  | -0.34
Итого | [8 empty] | 379116 |  |  |  |  | 236.12 |  | 21.13
Итого по разделу 3 Ремонт тротуаров S=222,7 м2 тип.3 | [8 empty] | 379116 |  |  |  |  | 236.12 |  | 21.13
Раздел 4. Проектируемый тротуар S =58,4 м2 тип.4
66 | ТЕР01-01-030-06 Редакция 2014г.- И1 | Разработка грунта с перемещением до 10 м бульдозерами мощностью: 79 кВт (108 л.с.), группа грунтов 2 (толщина 20 см) НР (23 руб.): 95% от ФОТ СП (10 руб.): 50%*0.85 от ФОТ | 1000 м3 грунта | 0,0117 (58,4*0,2) / 1000 | 949.58 |  | 949.58 | 121.41 | 11 |  | 11 | 1 |  |  | 7.49 | 0.09
67 | ТССЦпг-01-01-01-039 Редакция 2014г.- И1 | Погрузочные работы при автомобильных перевозках: грунта растительного слоя (земля, перегной) (индекс на погрузку ПЗ=12,851 (ОЗП=12,851; ЭМ=12,851 к расх.; ЗПМ=12,851; МАТ=12,851 к расх.; ТЗ=12,851; ТЗМ=12,851)) НР 0% от ФОТ СП 0% от ФОТ | 1 т груза | 16,38 11,7*1,4 | 69.65 |  |  |  | 1141
68 | ТССЦпг-03-21-01-015 Редакция 2014г.- И1 | Перевозка грузов автомобилями-самосвалами грузоподъемностью 10 т, работающих вне карьера, на расстояние: до 15 км I класс груза (индекс на перевозку ПЗ=11,441 (ОЗП=11,441; ЭМ=11,441 к расх.; ЗПМ=11,441; МАТ=11,441 к расх.; ТЗ=11,441; ТЗМ=11,441)) НР 0% от ФОТ СП 0% от ФОТ | 1 т груза | 16.38 | 175.73 |  |  |  | 2878
69 | ТЕР27-07-002-01 Редакция 2014г.- И1 | Устройство оснований толщиной 12 см под тротуары из кирпичного или известнякового щебня (основание под тротуар толщ.16 см) 592,78 = 5 253,20 - 17,4 x 267,84 НР (6227 руб.): 142% от ФОТ СП (3541 руб.): 95%*0.85 от ФОТ | 100 м2 дорожек и тротуаров | 0,584 58,4 / 100 | 592.78 | 266.6 | 322.22 | 42.03 | 346 | 156 | 188 | 25 | 26.24 | 15.32 | 3.17 | 1.85
70 | ТЕР27-07-002-02 Редакция 2014г.- И1 | На каждый 1 см изменения толщины оснований добавлять или исключать к расценке 27-07-002-01(основание под тротуар толщ.16 см) 14,02 = 415,78 - 1,5 x 267,84 (до толщ.16 см ПЗ=4 (ОЗП=4; ЭМ=4 к расх.; ЗПМ=4; МАТ=4 к расх.; ТЗ=4; ТЗМ=4)) НР (551 руб.): 142% от ФОТ СП (313 руб.): 95%*0.85 от ФОТ | 100 м2 дорожек и тротуаров | 0,584 58,4 / 100 | 56.08 | 21.96 | 34.12 | 4.84 | 33 | 13 | 20 | 3 | 2.16 | 1.26 | 0.4 | 0.23
71 | Прайс "СГМК" «http://www.xn— 9sbhfb6anflb0etb.xn—plai/»«http://www.xn— 9sbhfb6anflb0etb.xn—plai/» | Щебень из доменного шлака фр. 20-40 т.ч. прил. 27.2 МАТ=363,50*1,103*1,02/7,101 | м3 | 11,773 58,4*0,16*1,26 | 57,59 363,50*1,103*1,02/7,101 |  |  |  | 678
72 | ТЕР27-07-002-01 Редакция 2014г.- И1 | Устройство оснований толщиной 12 см под тротуары из кирпичного или известнякового щебня под тротуарные бордюры В=20см, Н=10 см коэф.упл. щебня - 1,26 ) 592,78 = 5 253,20 - 17,4 x 267,84 НР (1032 руб.): 142% от ФОТ СП (587 руб.): 95%*0.85 от ФОТ | 100 м2 дорожек и тротуаров | 0,099 9,9 / 100 | 592.78 | 266.6 | 322.22 | 42.03 | 59 | 26 | 32 | 4 | 26.24 | 2.6 | 3.17 | 0.31
73 | ТЕР27-07-002-02 Редакция 2014г.- И1 | На каждый 1 см изменения толщины оснований добавлять или исключать к расценке 27-07-002-01под тротуарные бордюры В=20см, Н=10 см коэф.упл. щебня - 1,26 ) 14,02 = 415,78 - 1,5 x 267,84 (до толщ.10 см ПЗ=2 (ОЗП=2; ЭМ=2 к расх.; ЗПМ=2; МАТ=2 к расх.; ТЗ=2; ТЗМ=2)) НР (-34 руб.): 142% от ФОТ СП (-19 руб.): 95%*0.85 от ФОТ | 100 м2 дорожек и тротуаров | -0,099 -9,9 / 100 | 28.04 | 10.98 | 17.06 | 2.42 | -3 | -1 | -2 |  | 1.08 | -0.11 | 0.2 | -0.02
74 | Прайс УК "СГМК" «http://www.xn— 9sbhfb6anflb0etb.xn—plai/» | Щебень из доменного шлака фр. 5-20 т.ч. прил. 27.2 МАТ=379,24*1,103*1,02/7,101 | м3 | 1,247 9,9*0,1*1,26 | 60,09 379,24*1,103*1,02/7,101 |  |  |  | 75
75 | ТЕР27-02-010-02 Редакция 2014г.- И1 | Установка бортовых камней бетонных: при других видах покрытий 4 424,18 = 4 554,61 - 0,001 x 10 557,18 - 0,17 x 705,14 НР (13347 руб.): 142% от ФОТ СП (7590 руб.): 95%*0.85 от ФОТ | 100 м бортового камня | 0,495 49,5 / 100 | 4424.18 | 772.97 | 104.2 | 11.02 | 2190 | 383 | 52 | 5 | 76.08 | 37.66 | 0.68 | 0.34
76 | Прайс "Авангард " | Бортовой камень. П-5У (Поребрик П-5У (объем 1 мп-0,021 м3)) МАТ=17091/1,2*1,103*1,02/7,101 | м3 | 1,0395 49,5*0,021 | 2256,54 17091/1,2*1,103*1,02/7,101 |  |  |  | 2346
77 | ТЕР06-01-001-01 Редакция 2014г.- И1 | Устройство бетонной подготовки 4 296,39 = 6 709,29 - 250 x 9,65 - 0,2 x 1,98 НР (-356 руб.): 105% от ФОТ СП (-187 руб.): 65%*0.85 от ФОТ | 100 м3 бетона, бутобетона и железобетона в деле | -0,007 (-49,5*0,05*0,3) / 100 | 4296.39 | 1686.6 | 2609.79 | 291.78 | -30 | -12 | -18 | -2 | 180 | -1.26 | 18 | -0.13
78 | ТССЦ-401-0006 Редакция 2014г.- И1 | Бетон тяжелый, класс В15 (М200) | м3 | -0.714 | 594.11 |  |  |  | -424
79 | ТЕР27-07-006-01 Редакция 2014г.- И1 | Устройство покрытия дорожек и тротуаров из горячих асфальтобетонных смесей асфальтоукладчиками типа «VOGELE» малых типоразмеров толщиной слоя 4 см НР (655 руб.): 142% от ФОТ СП (372 руб.): 95%*0.85 от ФОТ | 1000 м2 | 0,0584 58,4 / 1000 | 4582.74 | 204.94 | 4375.98 | 126.32 | 268 | 12 | 256 | 7 | 18.58 | 1.09 | 7.98 | 0.47
80 | ТССЦ-410-0006 Редакция 2014г.- И1 | Смеси асфальтобетонные дорожные, аэродромные и асфальтобетон (горячие для плотного асфальтобетона мелко и крупнозернистые, песчаные), марка II, тип Б | т | 5,6 (7,14+2,42)*58,4/100 | 570.7 |  |  |  | 3196
81 | ТССЦ-101-1556 Редакция 2014г.- И1 | Битумы нефтяные дорожные марки БНД-60/90, БНД 90/130 | т | 0.038 | 1876.4 |  |  |  | 71
Итого прямые затраты по разделу в ценах 2001г. | [8 empty] | 12835 | 577 | 539 | 43 |  | 56.56 |  | 3.14
Итого прямые затраты по разделу с учетом индексов, в текущих ценах | [8 empty] | 76409 | 13977 | 3735 | 1042 |  | 56.56 |  | 3.14
Накладные расходы | [8 empty] | 21441
Сметная прибыль | [8 empty] | 12205
Итоги по разделу 4 Проектируемый тротуар S =58,4 м2 тип.4 :
Земляные работы, выполняемые механизированным способом | [8 empty] | 109 | [6 empty] | 0.09
Погрузо-разгрузочные работы | [8 empty] | 1141
Перевозка грузов автотранспортом | [8 empty] | 2878
Автомобильные дороги | [8 empty] | 106886 |  |  |  |  | 57.82 |  | 3.18
Бетонные и железобетонные монолитные конструкции в промышленном строительстве | [8 empty] | -959 |  |  |  |  | -1.26 |  | -0.13
Итого | [8 empty] | 110055 |  |  |  |  | 56.56 |  | 3.14
Итого по разделу 4 Проектируемый тротуар S =58,4 м2 тип.4 | [8 empty] | 110055 |  |  |  |  | 56.56 |  | 3.14
Раздел 5. Входное крыльцо S=27,8м2
82 | ТЕРр68-13-2 Редакция 2014г.- И1 | Разборка асфальтобетонных покрытий тротуаров толщиной до 4 см: с помощью молотков отбойных пневматических (толщина 2 см) НР (529 руб.): 104% от ФОТ СП (305 руб.): 60% от ФОТ | 1000 м2 | 0,0278 27,8 / 1000 | 1761.59 | 577.02 | 1184.57 | 189.66 | 49 | 16 | 33 | 5 | 57.76 | 1.61 | 15.7 | 0.44
83 | ТССЦ-410-9014 Редакция 2014г.- И1 | Лом асфальтобетона (27,8*2 см*1,98) | т | 1,1 27,8*0,02*1,98
84 | ТССЦпг-01-01-01-043 Редакция 2014г.- И1 | Погрузочные работы при автомобильных перевозках: мусора строительного с погрузкой экскаваторами емкостью ковша до 0,5 м3 (индекс на погрузку ПЗ=12,851 (ОЗП=12,851; ЭМ=12,851 к расх.; ЗПМ=12,851; МАТ=12,851 к расх.; ТЗ=12,851; ТЗМ=12,851)) НР 0% от ФОТ СП 0% от ФОТ | 1 т груза | 1.1 | 57.7 |  |  |  | 63
85 | ТССЦпг-03-21-01-015 Редакция 2014г.- И1 | Перевозка грузов автомобилями-самосвалами грузоподъемностью 10 т, работающих вне карьера, на расстояние: до 15 км I класс груза (индекс на перевозку ПЗ=11,441 (ОЗП=11,441; ЭМ=11,441 к расх.; ЗПМ=11,441; МАТ=11,441 к расх.; ТЗ=11,441; ТЗМ=11,441)) НР 0% от ФОТ СП 0% от ФОТ | 1 т груза | 1.1 | 175.73 |  |  |  | 193
86 | ТЕР11-01-011-03 Редакция 2014г.- И1 | Устройство стяжек: бетонных толщиной 20 мм (толщ.50 мм) НР (3337 руб.): 123% от ФОТ СП (1730 руб.): 75%*0.85 от ФОТ | 100 м2 стяжки | 0,278 27,8 / 100 | 1594.65 | 380.89 | 45.99 | 20.59 | 443 | 106 | 13 | 6 | 40.65 | 11.3 | 1.27 | 0.35
87 | ТЕР11-01-011-04 Редакция 2014г.- И1 | Устройство стяжек: на каждые 5 мм изменения толщины стяжки добавлять или исключать к расценке 11-01-011-03 (до толщ. 50 мм ПЗ=6 (ОЗП=6; ЭМ=6 к расх.; ЗПМ=6; МАТ=6 к расх.; ТЗ=6; ТЗМ=6)) НР (417 руб.): 123% от ФОТ СП (216 руб.): 75%*0.85 от ФОТ | 100 м2 стяжки | 0,278 27,8 / 100 | 1821.72 | 28.14 | 52.32 | 20.4 | 506 | 8 | 15 | 6 | 3 | 0.83 | 1.26 | 0.35
88 | ТЕР27-07-003-01 Редакция 2014г.- И1 прим | Устройство бетонных плитных тротуаров с заполнением швов: цементным раствором НР (4746 руб.): 142% от ФОТ СП (2699 руб.): 95%*0.85 от ФОТ | 100 м2 тротуара | 0,278 27,8 / 100 | 1163.8 | 490.21 | 643.4 | 6.65 | 324 | 136 | 179 | 2 | 49.92 | 13.88 | 0.41 | 0.11
89 | ТССЦ-403-8809 Редакция 2014г.- И1 | Плитка фигурная тротуарная, серая толщина 30 мм | м2 | 27.8 | 77.47 |  |  |  | 2154
Итого прямые затраты по разделу в ценах 2001г. | [8 empty] | 3732 | 266 | 240 | 19 |  | 27.62 |  | 1.25
Итого прямые затраты по разделу с учетом индексов, в текущих ценах | [8 empty] | 29454 | 6444 | 1664 | 460 |  | 27.62 |  | 1.25
Накладные расходы | [8 empty] | 9030
Сметная прибыль | [8 empty] | 4950
Итоги по разделу 5 Входное крыльцо S=27,8м2 :
Благоустройство (ремонтно-строительные) | [8 empty] | 1451 |  |  |  |  | 1.61 |  | 0.44
Погрузо-разгрузочные работы | [8 empty] | 63
Перевозка грузов автотранспортом | [8 empty] | 193
Полы | [8 empty] | 14388 |  |  |  |  | 12.13 |  | 0.7
Автомобильные дороги | [8 empty] | 27339 |  |  |  |  | 13.88 |  | 0.11
Итого | [8 empty] | 43434 |  |  |  |  | 27.62 |  | 1.25
Итого по разделу 5 Входное крыльцо S=27,8м2 | [8 empty] | 43434 |  |  |  |  | 27.62 |  | 1.25
Раздел 6. Восстановление газонов S=356,10м2
91 | ТЕРр68-3-5 Редакция 2014г.- И1 | Валка деревьев в городских условиях: (дуб, бук, граб, клен, ясень) диаметром до 300 мм НР (4207 руб.): 104% от ФОТ СП (2427 руб.): 60% от ФОТ | 1 складочный м3 кряжей | 4,32 3*1,44 | 56.66 | 38.67 | 17.99 |  | 245 | 167 | 78 |  | 3.84 | 16.59
92 | ТССЦ-509-9900 Редакция 2014г.- И1 | Строительный мусор (деревья) (3шт*1,44м3/шт*0,61т/м3) | т | 2,64 3*1,44*0,61
93 | ТЕР01-02-105-01 Редакция 2014г.- И1 | Корчевка пней в грунтах естественного залегания корчевателями-собирателями на тракторе мощностью 79 кВт (108 л.с.) с перемещением пней до 5 м, диаметр пней: до 24 см НР (19 руб.): 80% от ФОТ СП (9 руб.): 45%*0.85 от ФОТ | 100 пней | 0,03 3 / 100 | 395.26 |  | 395.26 | 42.21 | 12 |  | 12 | 1 |  |  | 2.44 | 0.07
94 | ТССЦ-509-9900 Редакция 2014г.- И1 | Строительный мусор (пни) (3шт*0,2м3/шт*0,61т/м3) | т | 0,37 3*0,2*0,61
95 | ТЕР01-02-107-01 Редакция 2014г.- И1 | Засыпка ям подкоренных бульдозерами мощностью: 79 кВт (108 л.с.) НР (19 руб.): 80% от ФОТ СП (9 руб.): 45%*0.85 от ФОТ | 100 ям | 0,03 3 / 100 | 295.4 |  | 295.4 | 37.77 | 9 |  | 9 | 1 |  |  | 2.33 | 0.07
96 | Прайс "СГМК" «http://www.xn— 9sbhfb6anflb0etb.xn—plai/» | Щебень из доменного шлака фр. 40-70 т.ч. прил. 27.2 МАТ=363,50*1,103*1,02/7,101 | м3 | 0,6 3*0,2 | 57,59 363,50*1,103*1,02/7,101 |  |  |  | 35
97 | ТССЦпг-01-01-01-007 Редакция 2014г.- И1 | Погрузочные работы при автомобильных перевозках: леса круглого (индекс на погрузку ПЗ=12,851 (ОЗП=12,851; ЭМ=12,851 к расх.; ЗПМ=12,851; МАТ=12,851 к расх.; ТЗ=12,851; ТЗМ=12,851)) НР 0% от ФОТ СП 0% от ФОТ | 1 т груза | 2.64 | 215.77 |  |  |  | 570
98 | ТССЦпг-01-01-01-043 Редакция 2014г.- И1 | Погрузочные работы при автомобильных перевозках: мусора строительного с погрузкой экскаваторами емкостью ковша до 0,5 м3 (индекс на погрузку ПЗ=12,851 (ОЗП=12,851; ЭМ=12,851 к расх.; ЗПМ=12,851; МАТ=12,851 к расх.; ТЗ=12,851; ТЗМ=12,851)) НР 0% от ФОТ СП 0% от ФОТ | 1 т груза | 0.37 | 57.7 |  |  |  | 21
99 | ТССЦпг-03-21-01-015 Редакция 2014г.- И1 | Перевозка грузов автомобилями-самосвалами грузоподъемностью 10 т, работающих вне карьера, на расстояние: до 15 км I класс груза (индекс на перевозку ПЗ=11,441 (ОЗП=11,441; ЭМ=11,441 к расх.; ЗПМ=11,441; МАТ=11,441 к расх.; ТЗ=11,441; ТЗМ=11,441)) НР 0% от ФОТ СП 0% от ФОТ | 1 т груза | 3,01 2,64+0,37 | 175.73 |  |  |  | 529
100 | ТЕР47-01-046-04 Редакция 2014г.- И1 | Подготовка почвы для устройства партерного и обыкновенного газона с внесением растительной земли слоем 15 см: вручную НР (37887 руб.): 115% от ФОТ СП (25203 руб.): 90%*0.85 от ФОТ | 100 м2 | 3,561 356,10 / 100 | 2061.55 | 382 |  |  | 7341 | 1360 |  |  | 40 | 142.44
105 | ТЕРр68-37-1 Редакция 2014г.- И1 | Регулирование высотного положения крышек колодцев с подъемом на высоту: до 5 см НР (1284 руб.): 104% от ФОТ СП (741 руб.): 60% от ФОТ | 1 колодец | 4 | 64.77 | 12.67 | 3.69 |  | 259 | 51 | 15 |  | 1.29 | 5.16
106 | ТССЦ-101-2535 Редакция 2014г.- И1 | Люки чугунные легкие | шт. | 4 | 704.69 |  |  |  | 2819
Итого прямые затраты по разделу в ценах 2001г. | [8 empty] | 11840 | 1578 | 114 | 2 |  | 164.19 |  | 0.14
Итого прямые затраты по разделу с учетом индексов, в текущих ценах | [8 empty] | 104245 | 38226 | 791 | 48 |  | 164.19 |  | 0.14
Накладные расходы | [8 empty] | 43417
Сметная прибыль | [8 empty] | 28390
Итоги по разделу 6 Восстановление газонов S=356,10м2 :
Благоустройство (ремонтно-строительные) | [8 empty] | 35975 |  |  |  |  | 21.75
Земляные работы, выполняемые по другим видам работ (подготовительным, сопутствующим, укрепительным) | [8 empty] | 202 | [6 empty] | 0.14
Автомобильные дороги | [8 empty] | 249
Погрузо-разгрузочные работы | [8 empty] | 591
Перевозка грузов автотранспортом | [8 empty] | 529
Озеленение. Защитные лесонасаждения | [8 empty] | 138506 |  |  |  |  | 142.44
Итого | [8 empty] | 176052 |  |  |  |  | 164.19 |  | 0.14
Итого по разделу 6 Восстановление газонов S=356,10м2 | [8 empty] | 176052 |  |  |  |  | 164.19 |  | 0.14
Раздел 7. Установка малых архитектурных форм
107 | ТЕР46-03-013-46 Редакция 2014г.- И1 | Сверление горизонтальных отверстий в бетонных конструкциях стен перфоратором глубиной 200 мм диаметром: 25 мм (для установки поручня) НР (133 руб.): 110% от ФОТ СП (72 руб.): 70%*0.85 от ФОТ | 100 отверстий | 0,08 (4*2) / 100 | 190.26 | 65.81 | 124.45 |  | 15 | 5 | 10 |  | 6.42 | 0.51
108 | ТЕР46-03-014-02 Редакция 2014г.- И1 | Сверление вертикальных отверстий в железобетонных конструкциях полов перфоратором глубиной 200 мм диаметром: 25 мм НР (187 руб.): 110% от ФОТ СП (101 руб.): 70%*0.85 от ФОТ | 100 отверстий | 0,08 (4*2) / 100 | 244.4 | 81.28 | 163.12 |  | 20 | 7 | 13 |  | 7.93 | 0.63
109 | ТЕР09-05-002-01 Редакция 2014г.- И1 | Электродуговая сварка при монтаже одноэтажных производственных зданий: каркасов в целом НР 90% от ФОТ СП 85%*0.85 от ФОТ | 10 т конструкций | 0.0003 | 1361.55 | 532.2 | 335.11 | [5 empty] | 35.79 | 0.01
110 | ТССЦ-204-0003 Редакция 2014г.- И1 | Горячекатаная арматурная сталь гладкая класса А-I, диаметром 10 мм | т | 0,003 0,617*8*2*0,3/1000 | 5794.34 |  |  |  | 17
111 | Прайс "Профперила" | Поручни с 3 ригелями для входной группы МАТ=3600/1,2*1,103*1,02/7,101 | шт | 2 | 475,31 3600/1,2*1,103*1,02/7,101 |  |  |  | 951
112 | Прайс ООО "Казыр" http://xn--42-jlcd4bwh.xn--p1ai/ | Пандус для входной группы, стоимость с учетом монтажа. МАТ=8500/1,2*1,103*1,02/7,101 | шт | 2 | 1122,26 8500/1,2*1,103*1,02/7,101 |  |  |  | 2245
113 | Прайс "БИЗ30" | Урны МАТ=750/1,2*1,103*1,02/7,101 | шт | 2 | 99,02 750/1,2*1,103*1,02/7,101 |  |  |  | 198
114 | Прайс ООО "Казыр" http://xn--42-jlcd4bwh.xn--p1ai/ | Скамейки МАТ=6000/1,2*1,103*1,02/7,101 | шт | 2 | 792,18 6000/1,2*1,103*1,02/7,101 |  |  |  | 1584
Итого прямые затраты по разделу в ценах 2001г. | [8 empty] | 5030 | 12 | 23 |  |  | 1.15
Итого прямые затраты по разделу с учетом индексов, в текущих ценах | [8 empty] | 35920 | 291 | 159 |  |  | 1.15
Накладные расходы | [8 empty] | 320
Сметная прибыль | [8 empty] | 173
Итоги по разделу 7 Установка малых архитектурных форм :
Работы по реконструкции зданий и сооружений (усиление и замена существующих конструкций, разборка и возведение отдельных конструктивных элементов) | [8 empty] | 943 |  |  |  |  | 1.14
Строительные металлические конструкции | [8 empty] | 121 |  |  |  |  | 0.01
Автомобильные дороги | [8 empty] | 35349
Итого | [8 empty] | 36413 |  |  |  |  | 1.15
Итого по разделу 7 Установка малых архитектурных форм | [8 empty] | 36413 |  |  |  |  | 1.15
Раздел 8. Ремонт отмостки S=4 м2 тип.3
121 | ТЕР27-07-002-01 Редакция 2014г.- И1 | Устройство оснований толщиной 12 см под тротуары из кирпичного или известнякового щебня (под тротуарные бордюры В=20см, Н=10 см коэф.упл. щебня - 1,26 ) 592,78 = 5 253,20 - 17,4 x 267,84 НР (68 руб.): 142% от ФОТ СП (39 руб.): 95%*0.85 от ФОТ | 100 м2 дорожек и тротуаров | 0,008 0,8 / 100 | 592.78 | 266.6 | 322.22 | 42.03 | 5 | 2 | 3 |  | 26.24 | 0.21 | 3.17 | 0.03
122 | ТЕР27-07-002-02 Редакция 2014г.- И1 | На каждый 1 см изменения толщины оснований добавлять или исключать к расценке 27-07-002-01 14,02 = 415,78 - 1,5 x 267,84 (до толщ.10 см ПЗ=2 (ОЗП=2; ЭМ=2 к расх.; ЗПМ=2; МАТ=2 к расх.; ТЗ=2; ТЗМ=2)) НР 142% от ФОТ СП 95%*0.85 от ФОТ | 100 м2 дорожек и тротуаров | -0,008 -0,8 / 100 | 28.04 | 10.98 | 17.06 | 2.42 |  |  |  |  | 1.08 | -0.01 | 0.2
123 | Прайс УК "СГМК" «http://www.xn— 9sbhfb6anflb0etb.xn—plai/» | Щебень из доменного шлака фр. 5-20 т.ч. прил. 27.2 МАТ=379,24*1,103*1,02/7,101 | м3 | 0,1 0,8*0,1*1,26 | 60,09 379,24*1,103*1,02/7,101 |  |  |  | 6
124 | ТЕР27-07-002-01 Редакция 2014г.- И1 | Устройство оснований толщиной 12 см под тротуары из кирпичного или известнякового щебня (под отмостку толщ.10см. коэф.упл. щебня - 1,26) 592,78 = 5 253,20 - 17,4 x 267,84 НР (446 руб.): 142% от ФОТ СП (254 руб.): 95%*0.85 от ФОТ | 100 м2 дорожек и тротуаров | 0,04 4 / 100 | 592.78 | 266.6 | 322.22 | 42.03 | 24 | 11 | 13 | 2 | 26.24 | 1.05 | 3.17 | 0.13
125 | ТЕР27-07-002-02 Редакция 2014г.- И1 | На каждый 1 см изменения толщины оснований добавлять или исключать к расценке 27-07-002-01 14,02 = 415,78 - 1,5 x 267,84 (до толщ.10 см ПЗ=2 (ОЗП=2; ЭМ=2 к расх.; ЗПМ=2; МАТ=2 к расх.; ТЗ=2; ТЗМ=2)) НР 142% от ФОТ СП 95%*0.85 от ФОТ | 100 м2 дорожек и тротуаров | -0,04 -4 / 100 | 28.04 | 10.98 | 17.06 | 2.42 | -1 |  | -1 |  | 1.08 | -0.04 | 0.2 | -0.01
126 | Прайс УК "СГМК" «http://www.xn— 9sbhfb6anflb0etb.xn—plai/» | Щебень из доменного шлака фр. 5-20 т.ч. прил. 27.2 МАТ=379,24*1,103*1,02/7,101 | м3 | 0,5 4*0,1*1,26 | 60,09 379,24*1,103*1,02/7,101 |  |  |  | 30
127 | ТЕР27-02-010-02 Редакция 2014г.- И1 | Установка бортовых камней бетонных: при других видах покрытий 4 424,18 = 4 554,61 - 0,001 x 10 557,18 - 0,17 x 705,14 НР (1066 руб.): 142% от ФОТ СП (606 руб.): 95%*0.85 от ФОТ | 100 м бортового камня | 0,04 4 / 100 | 4424.18 | 772.97 | 104.2 | 11.02 | 177 | 31 | 4 |  | 76.08 | 3.04 | 0.68 | 0.03
128 | Прайс "Авангард " | Бортовой камень. П-5У (Поребрик П-5У (объем 1 мп-0,021 м3)) МАТ=17091/1,2*1,103*1,02/7,101 | м3 | 0,084 4*0,021 | 2256,54 17091/1,2*1,103*1,02/7,101 |  |  |  | 190
129 | ТЕР06-01-001-01 Редакция 2014г.- И1 | Устройство бетонной подготовки 4 296,39 = 6 709,29 - 250 x 9,65 - 0,2 x 1,98 НР (-50 руб.): 105% от ФОТ СП (-27 руб.): 65%*0.85 от ФОТ | 100 м3 бетона, бутобетона и железобетона в деле | -0,001 (-4*0,05*0,3) / 100 | 4296.39 | 1686.6 | 2609.79 | 291.78 | -4 | -2 | -2 |  | 180 | -0.18 | 18 | -0.02
130 | ТССЦ-401-0006 Редакция 2014г.- И1 | Бетон тяжелый, класс В15 (М200) | м3 | -0.102 | 594.11 |  |  |  | -61
131 | ТЕР27-07-001-04 Редакция 2014г.- И1 | Устройство асфальтобетонных покрытий дорожек и тротуаров двухслойных: верхний слой из песчаной асфальтобетонной смеси толщиной 3 см (устройство отмостки толщ.4 см) 304,01 = 4 244,43 - 7,14 x 551,88 НР (172 руб.): 142% от ФОТ СП (98 руб.): 95%*0.85 от ФОТ | 100 м2 покрытия | 0,04 4 / 100 | 304.01 | 118.03 | 73.39 | 0.32 | 12 | 5 | 3 |  | 10.21 | 0.41 | 0.02
132 | ТЕР27-07-001-02 Редакция 2014г.- И1 | На каждые 0,5 см изменения толщины покрытия добавлять к расценке 27-07-001-01 37,64 = 705,41 - 1,21 x 551,88 (до толщ. 4 см ПЗ=2 (ОЗП=2; ЭМ=2 к расх.; ЗПМ=2; МАТ=2 к расх.; ТЗ=2; ТЗМ=2)) НР (68 руб.): 142% от ФОТ СП (39 руб.): 95%*0.85 от ФОТ | 100 м2 покрытия | 0,04 4 / 100 | 75.28 | 51.78 | 23.5 |  | 3 | 2 | 1 |  | 4.64 | 0.19
133 | ТССЦ-410-0006 Редакция 2014г.- И1 | Смеси асфальтобетонные дорожные, аэродромные и асфальтобетон (горячие для плотного асфальтобетона мелко и крупнозернистые, песчаные), марка II, тип Б | т | 0,4 (7,14+2,42)*4/100 | 570.7 |  |  |  | 228
134 | ТЕР01-02-061-01 Редакция 2014г.- И1 | Засыпка вручную траншей, пазух котлованов и ям, группа грунтов: 1 НР (97 руб.): 80% от ФОТ СП (46 руб.): 45%*0.85 от ФОТ | 100 м3 грунта | 0,006 (4*0,15) / 100 | 797.39 | 797.39 |  |  | 5 | 5 |  |  | 88.5 | 0.53
135 | ТССЦ-407-0013 Редакция 2014г.- И1 | Земля растительная механизированной заготовки | м3 | 1.2 | 111.97 |  |  |  | 134
136 | ТЕР01-02-027-04 Редакция 2014г.- И1 | Планировка площадей: ручным способом, группа грунтов 1 НР (78 руб.): 80% от ФОТ СП (37 руб.): 45%*0.85 от ФОТ | 1000 м2 спланированной площади | 0,004 4 / 1000 | 1025 | 1025 |  |  | 4 | 4 |  |  | 100 | 0.4
Итого прямые затраты по разделу в ценах 2001г. | [8 empty] | 752 | 58 | 21 | 2 |  | 5.6 |  | 0.16
Итого прямые затраты по разделу с учетом индексов, в текущих ценах | [8 empty] | 6329 | 1405 | 145 | 48 |  | 5.6 |  | 0.16
Накладные расходы | [8 empty] | 1947
Сметная прибыль | [8 empty] | 1092
Итоги по разделу 8 Ремонт отмостки S=4 м2 тип.3 :
Автомобильные дороги | [8 empty] | 8079 |  |  |  |  | 4.85 |  | 0.18
Бетонные и железобетонные монолитные конструкции в промышленном строительстве | [8 empty] | -139 |  |  |  |  | -0.18 |  | -0.02
Земляные работы, выполняемые ручным способом | [8 empty] | 1216 |  |  |  |  | 0.53
Земляные работы, выполняемые по другим видам работ (подготовительным, сопутствующим, укрепительным) | [8 empty] | 212 |  |  |  |  | 0.4
Итого | [8 empty] | 9368 |  |  |  |  | 5.6 |  | 0.16
Итого по разделу 8 Ремонт отмостки S=4 м2 тип.3 | [8 empty] | 9368 |  |  |  |  | 5.6 |  | 0.16
ИТОГИ ПО СМЕТЕ:
Итого прямые затраты по смете в ценах 2001г. | [8 empty] | 227326 | 8250 | 17034 | 1746 |  | 817.02 |  | 114.01
Итого прямые затраты по смете с учетом индексов, в текущих ценах | [8 empty] | 1616404 | 199850 | 118063 | 42294 |  | 817.02 |  | 114.01
Накладные расходы | [8 empty] | 314155
Сметная прибыль | [8 empty] | 182045
Итоги по смете:
Благоустройство (ремонтно-строительные) | [8 empty] | 155188 |  |  |  |  | 154.22 |  | 19.68
Погрузо-разгрузочные работы | [8 empty] | 3606
Перевозка грузов автотранспортом | [8 empty] | 18720
Автомобильные дороги | [8 empty] | 1749908 |  |  |  |  | 482.47 |  | 92.43
Бетонные и железобетонные монолитные конструкции в промышленном строительстве | [8 empty] | -7942 |  |  |  |  | -10.44 |  | -1.05
Земляные работы, выполняемые ручным способом | [8 empty] | 7244 |  |  |  |  | 13.19
Земляные работы, выполняемые по другим видам работ (подготовительным, сопутствующим, укрепительным) | [8 empty] | 16965 |  |  |  |  | 9.95 |  | 0.14
Земляные работы, выполняемые механизированным способом | [8 empty] | 4348 |  |  |  |  | 2.67 |  | 1.96
Наружные сети водопровода, канализации, теплоснабжения, газопровода | [8 empty] | 2411 |  |  |  |  | 3.06 |  | 0.15
Прокладка и монтаж сетей связи | [8 empty] | 8198 |  |  |  |  | 6.18
Полы | [8 empty] | 14388 |  |  |  |  | 12.13 |  | 0.7
Озеленение. Защитные лесонасаждения | [8 empty] | 138506 |  |  |  |  | 142.44
Работы по реконструкции зданий и сооружений (усиление и замена существующих конструкций, разборка и возведение отдельных конструктивных элементов) | [8 empty] | 943 |  |  |  |  | 1.14
Строительные металлические конструкции | [8 empty] | 121 |  |  |  |  | 0.01
Итого | [8 empty] | 2112604 |  |  |  |  | 817.02 |  | 114.01
В том числе:
Материалы | [8 empty] | 1276165
Машины и механизмы | [8 empty] | 118063
ФОТ | [8 empty] | 242144
Накладные расходы | [8 empty] | 314155
Сметная прибыль | [8 empty] | 182045
Строительный контроль 2,14% | [8 empty] | 45210
Итого | [8 empty] | 2157814
Непредвиденные затраты 2% | [8 empty] | 43156
Итого с непредвиденными | [8 empty] | 2200970
НДС 20% | [8 empty] | 440194
ВСЕГО по смете | [8 empty] | 2641164 |  |  |  |  | 817.02 |  | 114.01
Составил: ___________________________Рожнева М.А.
(должность, подпись, расшифровка)
Проверил: _____________________Мортынов Д.О.
(должность, подпись, расшифровка)
Исполнитель: Рожнева М.А Т. 8(906) 9870916